## Sheet1
监测日期：2025-03-14
序号 | 企业名称 | 监控点名称 | 烟气量(M3) | 烟气流量（M3/s） | 氮氧化物(mg/M3) |  | 二氧化硫(mg/M3) |  | 烟尘(mg/M3) |  | 生产状态
[5 empty] | 浓度 | 限值 | 浓度 | 限值 | 浓度 | 限值
1 | 惠州市光大水泥企业有限公司光华水泥厂 | A线窑尾 | 9136183 | 107.113 | 115.88 | 320 | 21.719 | 100 | 2.583 | 20 | 正常
1 | 惠州市光大水泥企业有限公司光华水泥厂 | B线窑尾 | 14867872 | 173.979 | 127.153 | 320 | 32.474 | 100 | 0.178 | 20 | 正常
1 | 惠州市光大水泥企业有限公司光华水泥厂 | A线窑头烟囱 | 9582831 | 110.912 | - | - | - | - | 9.7927 | 20 | 正常
1 | 惠州市光大水泥企业有限公司光华水泥厂 | B线窑头烟囱 | 8880990 | 102.789 | - | - | - | - | 6.3603 | 20 | 正常
2 | 广东展宏钢铁有限公司 | 电炉废气排放口 | 291898.688 | 12162.444 | - | - | - | - | 0.069 | 15 | 正常
2 | 广东展宏钢铁有限公司 | 电炉废气排放口#2 | 713451 | 8.258 | - | - | - | - | 1.716 | 15 | 正常
3 | 惠州固力水泥集团有限公司博罗分公司 | 排放口（窑头） | 287190.594 | 3.324 | - | - | - | - | 0 | 20 | 停机
3 | 惠州固力水泥集团有限公司博罗分公司 | 总排放口（窑尾） | 11146.302 | 0.129 | 27.824 | 320 | 21.653 | 100 | 0.144 | 20 | 停机
4 | 惠州东江威立雅环境服务有限公司 | 焚烧炉废气排放口 | 709793.812 | 8.215 | 130.686 | 300 | 5.15 | 100 | 2.027 | 30 | 正常
5 | 惠州福和纸业有限公司 | 锅炉废气排放口1# | 1163177.28 | 13.463 | 21.96 | 200 | 0.58 | 200 | 0.05 | 30 | 正常
5 | 惠州福和纸业有限公司 | 锅炉废气排放口2# | 864 | 0.01 | 0.33 | 150 | - | - | - | - | 停机
6 | 惠州市光大水泥企业有限公司 | A线旋窑窑尾处理后排口 | 11493093 | 133.022 | 200.877 | 320 | 33.534 | 100 | 0.895 | 20 | 正常
6 | 惠州市光大水泥企业有限公司 | B线旋窑窑尾处理后排口 | 265507.375 | 3.073 | 2.355 | 320 | 0 | 100 | 0.325 | 20 | 停机
6 | 惠州市光大水泥企业有限公司 | A线窑头烟窗 | 9741302 | 112.746 | - | - | - | - | 2.3654 | 20 | 正常
6 | 惠州市光大水泥企业有限公司 | B线窑头烟窗 | 0 | 0 | - | - | - | - | 0 | 20 | 停机
7 | 惠州广惠能源有限公司 | 焚烧炉烟气排放口3# | 3203891.25 | 37.388 | 86.623 | 200 | 10.016 | 50 | 6.638 | 10 | 正常
7 | 惠州广惠能源有限公司 | 焚烧炉烟气排放口2# | 3533956 | 41.272 | 85.446 | 200 | 7.048 | 50 | 5.208 | 10 | 正常
7 | 惠州广惠能源有限公司 | 焚烧炉烟气排放口1# | 3032581.25 | 35.343 | 86.519 | 200 | 14.002 | 50 | 5.756 | 10 | 正常
8 | 光大环保能源（博罗）有限公司 | 3# | 632912.69 | 7.33 | 0 | 200 | 0 | 35 | 0 | 10 | 停机
8 | 光大环保能源（博罗）有限公司 | 1# | 1261514.38 | 14.6 | 110.641 | 200 | 4.376 | 35 | 5.35 | 10 | 正常
8 | 光大环保能源（博罗）有限公司 | 2# | 799582.25 | 9.25 | 0 | 200 | 0 | 35 | 0 | 10 | 停机
8 | 光大环保能源（博罗）有限公司 | 4# | 2871521.5 | 34.68 | 112.302 | 200 | 25.496 | 35 | 0.557 | 10 | 正常
9 | 光大环保能源（惠东）有限公司 | #3烟囱 | 2062499.625 | 23.872 | 171.544 | 200 | 17.048 | 50 | 4.443 | 10 | 正常
9 | 光大环保能源（惠东）有限公司 | #1烟囱 | 1206048.25 | 13.959 | 159.407 | 200 | 22.243 | 50 | 6.517 | 10 | 正常
9 | 光大环保能源（惠东）有限公司 | #2烟囱 | 1477437.75 | 17.1 | 156.203 | 200 | 20.719 | 50 | 6.729 | 10 | 正常
10 | 惠州市瑞能热力有限公司 | FQ-00622锅炉废气排放口 | 2512399.68 | 29.079 | 18.33 | 200 | 2.09 | 35 | 0.24 | 10 | 正常
10 | 惠州市瑞能热力有限公司 | 锅炉废气排放口2# | 14688 | 0.17 | 28.65 | 150 | - | - | - | - | 停机
11 | 惠州深能源丰达电力有限公司 | 1号机废气排放口 | 7741509 | 89.601 | 23.02 | 50 | 0.127 | 35 | 4.598 | 5 | 正常
11 | 惠州深能源丰达电力有限公司 | 2号机废气排放口 | 5529046.5 | 63.994 | 5.726 | 50 | 0.041 | 35 | 0.062 | 5 | 正常
11 | 惠州深能源丰达电力有限公司 | 5号机组废气排放口 | 41393484.267 | 489.022 | 26.302 | 50 | 0 | 35 | 0.432 | 5 | 正常
11 | 惠州深能源丰达电力有限公司 | 6号机组废气排放口 | 39180744.112 | 469.152 | 26.748 | 50 | 0 | 35 | 0.423 | 5 | 正常
11 | 惠州深能源丰达电力有限公司 | 1号启动锅炉废气排放口 | 6284.687 | 0.074 | 8.241 | 50 | 2.467 | 35 | 35.779 | 10 | 停机
11 | 惠州深能源丰达电力有限公司 | 2号启动锅炉废气排放口 | 17552.038 | 0.214 | 39.913 | 50 | 1.326 | 35 | 2.444 | 10 | 正常
12 | 广东惠州天然气发电有限公司 | 2号发电机组烟囱 | 8586198.72 | 357758.28 | 1178.273 | 50 | - | - | - | - | 正常
12 | 广东惠州天然气发电有限公司 | 1号发电机组烟囱 | 33659591.04 | 389.579 | 21.098 | 50 | - | - | - | - | 正常
12 | 广东惠州天然气发电有限公司 | 3号发电机组烟囱 | 8105330.88 | 93.812 | 41.77 | 50 | - | - | - | - | 正常
12 | 广东惠州天然气发电有限公司 | 4号发电机组烟囱 | -597654.72 | -6.917 | 38.13 | 50 | - | - | - | - | 停机
12 | 广东惠州天然气发电有限公司 | 5号发电机组烟囱 | 43314609.6 | 501.326 | 20.35 | 50 | - | - | - | - | 正常
12 | 广东惠州天然气发电有限公司 | 6号发电机组烟囱 | -890127.36 | -10.302 | 63.26 | 50 | - | - | - | - | 停机
13 | 宝武镁业（惠州）有限公司 | 工业窑炉燃烧废气排放口 | 137376 | 1.59 | 49.4 | 120 | 1.76 | 850 | 5.29 | 100 | 正常
14 | 惠州塔牌水泥有限公司 | 二线窑尾 | 10162721 | 117.624 | 196.312 | 320 | 27.766 | 100 | 4.953 | 20 | 正常
14 | 惠州塔牌水泥有限公司 | 一线窑头 | 3775688.75 | 43.7 | - | - | - | - | 10.3574 | 20 | 正常
14 | 惠州塔牌水泥有限公司 | 一线窑尾 | 10266673 | 118.827 | 197.406 | 320 | 37.644 | 100 | 1.796 | 20 | 正常
14 | 惠州塔牌水泥有限公司 | 二线窑头 | 6574778.5 | 76.097 | - | - | - | - | 9.014 | 20 | 正常
15 | 南亚塑胶工业(惠州)有限公司 | 1#锅炉烟气排放口（A1） | 758937.6 | 8.784 | 15.43 | 50 | 20.06 | 35 | 2.59 | 10 | 正常
15 | 南亚塑胶工业(惠州)有限公司 | 7#有机废气排放口（B7） | 245239.5 | 2.838 | - | - | - | - | 1.7016 | 10 | 正常
15 | 南亚塑胶工业(惠州)有限公司 | 15#有机废气排放口（B15） | 10284.41 | 0.119 | - | - | - | - | 0.9161 | 10 | 正常
15 | 南亚塑胶工业(惠州)有限公司 | 3#粉尘排放口（C3） | 21309.863 | 0.247 | - | - | - | - | 1.0034 | 10 | 正常
15 | 南亚塑胶工业(惠州)有限公司 | 2#锅炉烟气排放口（A2） | 66950.911 | 2789.621 | 6.4 | 150 | - | - | - | - | 正常
16 | 广东惠州平海发电厂有限公司 | 1号锅炉废气排放口 | -34342151.236 | -405.624 | 0 | 100 | 0 | 50 | 6.325 | 20 | 停机
16 | 广东惠州平海发电厂有限公司 | 2号锅炉废气排放口 | 52123832.39 | 616.43 | 35.355 | 100 | 24.512 | 50 | 5.636 | 20 | 正常
17 | 旭硝子显示玻璃（惠州）有限公司 | 四期炉窑废气排放口 | 389045 | 4.503 | 257.297 | 550 | 6.966 | 280 | 0.606 | 30 | 正常
17 | 旭硝子显示玻璃（惠州）有限公司 | 一期熔窑废气排放口 | 438201.656 | 5.072 | 238.412 | 550 | 1.116 | 400 | 0.471 | 30 | 正常
17 | 旭硝子显示玻璃（惠州）有限公司 | 三期熔窑废气排放口 | 499392 | 5.78 | 239.06 | 550 | 1.83 | 400 | 1.19 | 30 | 正常
17 | 旭硝子显示玻璃（惠州）有限公司 | 二期熔窑废气排放口 | 436526.281 | 5.052 | 235.383 | 550 | 7.553 | 400 | 1.058 | 30 | 正常
18 | 中海油惠州石化有限公司 | 燃油燃气锅炉烟囱 | 665497.938 | 7.702 | 130.739 | 200 | 5.441 | 200 | 1.452 | 30 | 正常
18 | 中海油惠州石化有限公司 | 燃油燃气锅炉烟囱 2 | 1195359.875 | 13.835 | 62.149 | 200 | 6.032 | 200 | 6.852 | 30 | 正常
18 | 中海油惠州石化有限公司 | 硫磺（1）排气筒 | 137497.141 | 1.591 | 23.532 | - | 26.362 | 100 | - | - | 正常
18 | 中海油惠州石化有限公司 | 蜡油加裂排气筒 | 1160361.25 | 13.43 | 55.099 | 100 | - | - | - | - | 正常
18 | 中海油惠州石化有限公司 | 煤柴油加裂排气筒 | 842511.938 | 9.751 | 34.596 | 100 | - | - | - | - | 正常
18 | 中海油惠州石化有限公司 | 制氢（1）排气筒 | 3823124 | 44.249 | 76.596 | 100 | - | - | - | - | 正常
18 | 中海油惠州石化有限公司 | 制氢（2）排气筒 | 3988850.5 | 46.167 | 54.634 | 100 | - | - | - | - | 正常
18 | 中海油惠州石化有限公司 | 重整（I）排气筒 | 4374916.5 | 50.636 | 60.267 | 100 | - | - | - | - | 正常
18 | 中海油惠州石化有限公司 | 芳烃联合（1）排气筒 | 7407454 | 85.734 | 60.036 | 100 | - | - | - | - | 正常
18 | 中海油惠州石化有限公司 | 芳烃联合（2）排气筒 | 1728582.375 | 20.007 | 47.955 | 100 | - | - | - | - | 正常
18 | 中海油惠州石化有限公司 | 芳烃联合2排气筒 | 2436460 | 28.2 | 41.515 | 100 | - | - | - | - | 正常
18 | 中海油惠州石化有限公司 | 焦化（1）排气筒 | 1212727.5 | 14.036 | 73.885 | 100 | - | - | - | - | 正常
18 | 中海油惠州石化有限公司 | 焦化（2）排气筒 | 1775120 | 20.545 | 75.429 | 100 | - | - | - | - | 正常
18 | 中海油惠州石化有限公司 | 催化裂化（1）排气筒 | 3565954.75 | 148581.422 | 84.351 | 100 | 0.304 | 50 | 13.547 | 30 | 正常
18 | 中海油惠州石化有限公司 | 煅烧焦烟囱 | - | - | - | - | - | - | 0 | 10 | 停机
18 | 中海油惠州石化有限公司 | 常减压（1）烟囱 | 4381636 | 50.713 | 36.842 | 100 | - | - | - | - | 正常
18 | 中海油惠州石化有限公司 | 3#燃油燃气锅炉烟道 | 1834775.625 | 21.236 | 44.432 | 100 | 7.226 | 50 | 0.415 | 20 | 正常
18 | 中海油惠州石化有限公司 | 航煤加氢129排气筒 | 441552.938 | 5.111 | 26.088 | 100 | - | - | - | - | 正常
18 | 中海油惠州石化有限公司 | 硫磺（II）134排气筒 | 2203873.25 | 25.508 | - | - | 41.781 | 100 | - | - | 正常
18 | 中海油惠州石化有限公司 | 催化裂化（II）123排气筒 | 12250523 | 141.788 | 45.078 | 100 | 3.881 | 50 | 7.423 | 30 | 正常
18 | 中海油惠州石化有限公司 | 渣油加氢133排气筒 | 608876.688 | 7.047 | 47.898 | 100 | - | - | - | - | 正常
18 | 中海油惠州石化有限公司 | 常减压（II）121排气筒 | 2910338.25 | 33.684 | 16.693 | 100 | 14.646 | 50 | 10.063 | 20 | 正常
18 | 中海油惠州石化有限公司 | 重整（II）127排气筒 | 3333743.25 | 38.585 | 65.487 | 100 | 0.631 | 50 | 0.772 | 20 | 正常
18 | 中海油惠州石化有限公司 | 煤制氢硫磺排气筒 | 1068382.125 | 12.366 | - | - | 2.249 | 100 | - | - | 正常
18 | 中海油惠州石化有限公司 | 煤制氢蒸汽过热炉排气筒 | 204207.266 | 2.364 | 8.997 | 100 | - | - | - | - | 停机
18 | 中海油惠州石化有限公司 | 燃气轮机排气筒 | 37742.633 | 0.437 | 27.266 | 50 | 6.558 | 35 | 14.109 | 5 | 停机
18 | 中海油惠州石化有限公司 | 高压加氢裂化装置（II）加热炉排气 | 1891143.5 | 21.888 | 36.479 | 100 | 1.441 | 50 | 0.252 | 20 | 正常
18 | 中海油惠州石化有限公司 | 丙烯酸及酯废水焚烧炉排气筒 | 0 | 0 | 0 | 300 | 0 | 100 | 0 | 30 | 停机
18 | 中海油惠州石化有限公司 | 重整（Ⅲ）排气筒 | 7058368.5 | 81.694 | 30.009 | 100 | 1.229 | 50 | 0.079 | 20 | 正常
18 | 中海油惠州石化有限公司 | 芳烃联合（Ⅱ）排气筒 | 7184943 | 83.159 | 52.358 | 100 | 0 | 50 | 0.05 | 20 | 正常
19 | 中海壳牌石油化工有限公司 | UT1装置燃油锅炉F-8105/06/07/08排气筒 | 9886136 | 114.42 | 97.53 | 200 | 38.67 | 200 | 6.58 | 30 | 正常
19 | 中海壳牌石油化工有限公司 | UT2装置辅助蒸汽锅炉B-401A排气筒 | 2188400 | 25.32 | 148.17 | 200 | 53.9 | 200 | 10.7 | 30 | 正常
19 | 中海壳牌石油化工有限公司 | UT2装置辅助蒸汽锅炉B-401C-1#排气筒 | 2099590 | 24.3 | 79.81 | 200 | 24.74 | 200 | 11.94 | 30 | 正常
19 | 中海壳牌石油化工有限公司 | UT2装置辅助蒸汽锅炉B-401C-2#排气筒 | 2054020 | 23.77 | 81.09 | 200 | 22.57 | 200 | 28.05 | 30 | 正常
19 | 中海壳牌石油化工有限公司 | UT2装置辅助蒸汽锅炉B-401D排气筒 | 3422042.75 | 40.18 | 59.53 | 100 | 16.32 | 35 | 1.82 | 5 | 正常
19 | 中海壳牌石油化工有限公司 | SMPO2装置废液焚烧炉A-9302排气筒 | 1233124.37 | 14.27 | 45.81 | 300 | 2.04 | 100 | 5.09 | 30 | 正常
19 | 中海壳牌石油化工有限公司 | UT1装置固废焚烧炉F-9401排气筒 | 1814.29 | 0.02 | 422.39 | 300 | 295.53 | 100 | 55.98 | 30 | 停机
19 | 中海壳牌石油化工有限公司 | UT1装置污水处理场废气处理设施A-9230排气筒 | 941670.31 | 10.9 | - | - | - | - | - | - | 正常
19 | 中海壳牌石油化工有限公司 | UT1装置废液焚烧炉A-9301排气筒 | 2602600.25 | 30.12 | 112.14 | 300 | 2.05 | 200 | 1.82 | 30 | 正常
19 | 中海壳牌石油化工有限公司 | LOP2装置裂解炉F-190排气筒 | 2063241.87 | 26.05 | 60.17 | 100 | - | - | - | - | 正常
19 | 中海壳牌石油化工有限公司 | UT1装置燃气轮机GT-8161排气筒 | 4084.43 | 0.04 | 30.17 | 120 | 31.88 | 100 | 9.9 | 10 | 停机
19 | 中海壳牌石油化工有限公司 | SMPO1装置热油炉F-5301A/B/C排气筒 | 7200682.5 | 83.34 | 58.7 | 100 | 0 | 50 | 2.55 | 20 | 正常
19 | 中海壳牌石油化工有限公司 | UT2装置燃气轮机GT-201排气筒 | 18359600 | 212.49 | 27.7 | 50 | - | - | - | - | 正常
19 | 中海壳牌石油化工有限公司 | POD2装置废液焚烧炉A-2962排气筒 | 127627.14 | 1.48 | 36.58 | 300 | 0 | 100 | 1.16 | 30 | 正常
19 | 中海壳牌石油化工有限公司 | SMPO2装置热油炉F-5301A/B/C排气筒 | 5059680 | 58.56 | 38.46 | 100 | 0 | 50 | 5.67 | 20 | 正常
19 | 中海壳牌石油化工有限公司 | LOP1装置裂解炉F-1100排气筒 | 1291029.25 | 14.94 | 61.44 | 100 | - | - | - | - | 正常
19 | 中海壳牌石油化工有限公司 | UT2装置辅助蒸汽锅炉B-401B-1#排气筒 | 1523630 | 17.63 | 81.48 | 200 | 51.56 | 200 | 12.91 | 30 | 正常
19 | 中海壳牌石油化工有限公司 | UT2装置辅助蒸汽锅炉B-401B-2#排气筒 | 1175700 | 13.6 | 121.04 | 200 | 48.32 | 200 | 6.16 | 30 | 正常
20 | 光大环保能源（龙门）有限公司 | 一号废气排放口 | 1675184 | 19.39 | 128.515 | 200 | 41.599 | 50 | 5.686 | 10 | 正常
20 | 光大环保能源（龙门）有限公司 | 二号废气排放口 | 1601592.88 | 18.54 | 141.781 | 200 | 45.609 | 50 | 6.197 | 10 | 正常
21 | 惠州绿色动力再生能源有限公司 | 焚烧废气排放口3# | 3855906.75 | 44.63 | 77.02 | 80 | 25.944 | 30 | 0.949 | 8 | 正常
21 | 惠州绿色动力再生能源有限公司 | 焚烧废气排放口4# | 3235985.25 | 37.45 | 74.637 | 80 | 27.666 | 30 | 1.542 | 8 | 正常
21 | 惠州绿色动力再生能源有限公司 | 焚烧废气排放口1# | 19.1 | 0 | 397.594 | 80 | 5.717 | 30 | 18.047 | 8 | 停机
21 | 惠州绿色动力再生能源有限公司 | 焚烧废气排放口2# | 0 | 0 | 4.686 | 80 | 6.224 | 30 | 96.822 | 8 | 停机
22 | 三菱化学化工原料（惠州）有限公司 | 废气排放口 | 3197387.5 | 37.007 | 18.312 | 100 | 0.65 | 50 | 3.467 | 20 | 正常
23 | 惠州李长荣橡胶有限公司 | RTO | 2374620.5 | 27.99 | 5.6867 | 100 | 0.3234 | 50 | 4.9108 | 20 | 正常
24 | 惠州绿色动力环保有限公司 | 焚烧废气排放口#1 | 148543.328 | 1.719 | 6.396 | 250 | 5.878 | 80 | 43.357 | 10 | 停机
24 | 惠州绿色动力环保有限公司 | 焚烧废气排放口#2 | 2257889.5 | 26.133 | 75.971 | 250 | 27.079 | 80 | 1.786 | 10 | 正常
24 | 惠州绿色动力环保有限公司 | 焚烧废气排放口#3 | 0 | 0 | 23.416 | 250 | 0.567 | 80 | 16.339 | 10 | 停机
25 | 国能（惠州）热电有限责任公司 | 1、2号机组烟囱排放口 | 46952468 | 543.431 | 36.667 | 100 | 27.703 | 50 | 0.6 | 20 | 正常
25 | 国能（惠州）热电有限责任公司 | 3号机组烟囱排放口 | 10865596 | 140.291 | 20.538 | 50 | 0 | 35 | 8.04 | 5 | 正常
25 | 国能（惠州）热电有限责任公司 | 4号机组烟囱排放口 | 17563404 | 208.465 | 8.036 | 50 | 0.002 | 35 | 0.001 | 5 | 正常
26 | 华润水泥（惠州）有限公司 | 总排放口 | 8723062 | 100.961 | 244.27 | 320 | 0.01 | 100 | 4.78 | 20 | 正常
26 | 华润水泥（惠州）有限公司 | 窑头 | 5243136.221 | 60.684 | - | - | - | - | 0.5385 | 20 | 正常