## Sheet1
监测日期：2025-03-15
序号 | 企业名称 | 监控点名称 | 烟气量(M3) | 烟气流量（M3/s） | 氮氧化物(mg/M3) |  | 二氧化硫(mg/M3) |  | 烟尘(mg/M3) |  | 生产状态
[5 empty] | 浓度 | 限值 | 浓度 | 限值 | 浓度 | 限值
1 | 惠州市光大水泥企业有限公司光华水泥厂 | A线窑尾 | 12223828 | 143.136 | 153.693 | 320 | 17.762 | 100 | 0.943 | 20 | 正常
1 | 惠州市光大水泥企业有限公司光华水泥厂 | B线窑尾 | 15952696 | 186.737 | 115.166 | 320 | 22.031 | 100 | 0.045 | 20 | 正常
1 | 惠州市光大水泥企业有限公司光华水泥厂 | A线窑头烟囱 | 10848175 | 125.558 | - | - | - | - | 9.4183 | 20 | 正常
1 | 惠州市光大水泥企业有限公司光华水泥厂 | B线窑头烟囱 | 8573321 | 99.228 | - | - | - | - | 5.628 | 20 | 正常
2 | 广东展宏钢铁有限公司 | 电炉废气排放口 | 323153.125 | 13464.714 | - | - | - | - | 0.059 | 15 | 正常
2 | 广东展宏钢铁有限公司 | 电炉废气排放口#2 | 144632.219 | 1.674 | - | - | - | - | 0.976 | 15 | 正常
3 | 惠州固力水泥集团有限公司博罗分公司 | 排放口（窑头） | 2494942.75 | 28.877 | - | - | - | - | 0 | 20 | 停机
3 | 惠州固力水泥集团有限公司博罗分公司 | 总排放口（窑尾） | 9715.801 | 0.112 | 24.852 | 320 | 18.323 | 100 | 0.007 | 20 | 停机
4 | 惠州东江威立雅环境服务有限公司 | 焚烧炉废气排放口 | 706874.125 | 8.181 | 121.535 | 300 | 4.758 | 100 | 1.956 | 30 | 正常
5 | 惠州福和纸业有限公司 | 锅炉废气排放口1# | 1150182.72 | 13.312 | 20.21 | 200 | 0.51 | 200 | 0.05 | 30 | 正常
5 | 惠州福和纸业有限公司 | 锅炉废气排放口2# | 864 | 0.01 | 0.32 | 150 | - | - | - | - | 停机
6 | 惠州市光大水泥企业有限公司 | A线旋窑窑尾处理后排口 | 11288485 | 130.654 | 201.402 | 320 | 32.463 | 100 | 1.107 | 20 | 正常
6 | 惠州市光大水泥企业有限公司 | B线旋窑窑尾处理后排口 | 1646459.25 | 19.056 | 1259.116 | 320 | 0.005 | 100 | 7.254 | 20 | 停机
6 | 惠州市光大水泥企业有限公司 | A线窑头烟窗 | 9616404 | 111.301 | - | - | - | - | 2.7456 | 20 | 正常
6 | 惠州市光大水泥企业有限公司 | B线窑头烟窗 | 1121782.625 | 12.984 | - | - | - | - | 0 | 20 | 停机
7 | 惠州广惠能源有限公司 | 焚烧炉烟气排放口3# | 3107058.25 | 36.395 | 115.83 | 200 | 10.87 | 50 | 6.728 | 10 | 正常
7 | 惠州广惠能源有限公司 | 焚烧炉烟气排放口2# | 3407834.5 | 39.936 | 113.606 | 200 | 5.984 | 50 | 4.976 | 10 | 正常
7 | 惠州广惠能源有限公司 | 焚烧炉烟气排放口1# | 2990216 | 34.951 | 103.851 | 200 | 15.185 | 50 | 5.497 | 10 | 正常
8 | 光大环保能源（博罗）有限公司 | 3# | 712405.69 | 8.25 | 0 | 200 | 0 | 35 | 0 | 10 | 停机
8 | 光大环保能源（博罗）有限公司 | 1# | 1260285.38 | 14.59 | 110.256 | 200 | 4.089 | 35 | 5.117 | 10 | 正常
8 | 光大环保能源（博罗）有限公司 | 2# | 1127032.88 | 13.05 | 7457 | 200 | 198.833 | 35 | 1084.875 | 10 | 停机
8 | 光大环保能源（博罗）有限公司 | 4# | 2947982 | 34.12 | 113.457 | 200 | 26.208 | 35 | 0.476 | 10 | 正常
9 | 光大环保能源（惠东）有限公司 | #3烟囱 | 2145776.75 | 24.835 | 163.03 | 200 | 21.719 | 50 | 4.507 | 10 | 正常
9 | 光大环保能源（惠东）有限公司 | #1烟囱 | 1303445.375 | 15.086 | 140.449 | 200 | 15.553 | 50 | 6.611 | 10 | 正常
9 | 光大环保能源（惠东）有限公司 | #2烟囱 | 1480087.25 | 17.131 | 142.992 | 200 | 20.096 | 50 | 6.606 | 10 | 正常
10 | 惠州市瑞能热力有限公司 | FQ-00622锅炉废气排放口 | 2471644.8 | 28.607 | 17.2 | 200 | 5.9 | 35 | 0.21 | 10 | 正常
10 | 惠州市瑞能热力有限公司 | 锅炉废气排放口2# | 24192 | 0.28 | 28.66 | 150 | - | - | - | - | 停机
11 | 惠州深能源丰达电力有限公司 | 1号机废气排放口 | 2555969.25 | 29.583 | 0.007 | 50 | 0.001 | 35 | 7.475 | 5 | 停机
11 | 惠州深能源丰达电力有限公司 | 2号机废气排放口 | 912187.312 | 10.558 | 0.981 | 50 | 0.012 | 35 | 0.006 | 5 | 正常
11 | 惠州深能源丰达电力有限公司 | 5号机组废气排放口 | 1177358.075 | 14.499 | 16.826 | 50 | 0.077 | 35 | 6.621 | 5 | 正常
11 | 惠州深能源丰达电力有限公司 | 6号机组废气排放口 | 944737.745 | 10.937 | 34.208 | 50 | 0.623 | 35 | 9.789 | 5 | 正常
11 | 惠州深能源丰达电力有限公司 | 1号启动锅炉废气排放口 | 5282.918 | 0.063 | 0.136 | 50 | 1.929 | 35 | 32.266 | 10 | 停机
11 | 惠州深能源丰达电力有限公司 | 2号启动锅炉废气排放口 | 192952.824 | 2.275 | 34.786 | 50 | 0.024 | 35 | 0.219 | 10 | 正常
12 | 广东惠州天然气发电有限公司 | 2号发电机组烟囱 | 16433245.44 | 684718.56 | 176.012 | 50 | - | - | - | - | 正常
12 | 广东惠州天然气发电有限公司 | 1号发电机组烟囱 | 27357635.52 | 316.639 | 36.749 | 50 | - | - | - | - | 正常
12 | 广东惠州天然气发电有限公司 | 3号发电机组烟囱 | 8080231.68 | 93.521 | 82.23 | 50 | - | - | - | - | 正常
12 | 广东惠州天然气发电有限公司 | 4号发电机组烟囱 | -98876.16 | -1.144 | 0 | 50 | - | - | - | - | 停机
12 | 广东惠州天然气发电有限公司 | 5号发电机组烟囱 | 25309437.12 | 292.933 | 26.13 | 50 | - | - | - | - | 正常
12 | 广东惠州天然气发电有限公司 | 6号发电机组烟囱 | -908824.32 | -10.519 | 35.36 | 50 | - | - | - | - | 停机
13 | 宝武镁业（惠州）有限公司 | 工业窑炉燃烧废气排放口 | 152064 | 1.76 | 50.6 | 120 | 1.63 | 850 | 6.09 | 100 | 正常
14 | 惠州塔牌水泥有限公司 | 二线窑尾 | 10088330 | 116.763 | 199.198 | 320 | 31.403 | 100 | 4.794 | 20 | 正常
14 | 惠州塔牌水泥有限公司 | 一线窑头 | 4959274.5 | 57.399 | - | - | - | - | 11.7528 | 20 | 正常
14 | 惠州塔牌水泥有限公司 | 一线窑尾 | 9784566 | 113.247 | 224.508 | 320 | 40.657 | 100 | 1.824 | 20 | 正常
14 | 惠州塔牌水泥有限公司 | 二线窑头 | 6855773.5 | 79.349 | - | - | - | - | 9.9678 | 20 | 正常
15 | 南亚塑胶工业(惠州)有限公司 | 1#锅炉烟气排放口（A1） | 1312502.4 | 15.191 | 4.01 | 50 | 10.85 | 35 | 1.88 | 10 | 正常
15 | 南亚塑胶工业(惠州)有限公司 | 7#有机废气排放口（B7） | 169958.281 | 1.967 | - | - | - | - | 1.4035 | 10 | 正常
15 | 南亚塑胶工业(惠州)有限公司 | 15#有机废气排放口（B15） | 6415.739 | 0.074 | - | - | - | - | 0.7857 | 10 | 正常
15 | 南亚塑胶工业(惠州)有限公司 | 3#粉尘排放口（C3） | 20996.392 | 0.243 | - | - | - | - | 0.9304 | 10 | 正常
15 | 南亚塑胶工业(惠州)有限公司 | 2#锅炉烟气排放口（A2） | 157444.392 | 6560.183 | 19.37 | 150 | - | - | - | - | 正常
16 | 广东惠州平海发电厂有限公司 | 1号锅炉废气排放口 | -34442360.016 | -406.784 | 0 | 100 | 0 | 50 | 6.476 | 20 | 停机
16 | 广东惠州平海发电厂有限公司 | 2号锅炉废气排放口 | 55008789.905 | 650.012 | 37.527 | 100 | 25.411 | 50 | 6.263 | 20 | 正常
17 | 旭硝子显示玻璃（惠州）有限公司 | 四期炉窑废气排放口 | 384641 | 4.452 | 259.646 | 550 | 7.482 | 280 | 0.706 | 30 | 正常
17 | 旭硝子显示玻璃（惠州）有限公司 | 一期熔窑废气排放口 | 445930.406 | 5.161 | 243.79 | 550 | 1.108 | 400 | 0.532 | 30 | 正常
17 | 旭硝子显示玻璃（惠州）有限公司 | 三期熔窑废气排放口 | 511488 | 5.92 | 240.23 | 550 | 1.62 | 400 | 1.07 | 30 | 正常
17 | 旭硝子显示玻璃（惠州）有限公司 | 二期熔窑废气排放口 | 459800.219 | 5.322 | 242.468 | 550 | 8.061 | 400 | 1.16 | 30 | 正常
18 | 中海油惠州石化有限公司 | 燃油燃气锅炉烟囱 | 653046.438 | 7.558 | 132.722 | 200 | 4.719 | 200 | 1.458 | 30 | 正常
18 | 中海油惠州石化有限公司 | 燃油燃气锅炉烟囱 2 | 1217552.625 | 14.092 | 68.084 | 200 | 5.347 | 200 | 6.318 | 30 | 正常
18 | 中海油惠州石化有限公司 | 硫磺（1）排气筒 | 139588.75 | 1.616 | 23.341 | - | 29.081 | 100 | - | - | 正常
18 | 中海油惠州石化有限公司 | 蜡油加裂排气筒 | 1169037.25 | 13.53 | 55.077 | 100 | - | - | - | - | 正常
18 | 中海油惠州石化有限公司 | 煤柴油加裂排气筒 | 855686.875 | 9.904 | 34.271 | 100 | - | - | - | - | 正常
18 | 中海油惠州石化有限公司 | 制氢（1）排气筒 | 3841025.25 | 44.456 | 78.078 | 100 | - | - | - | - | 正常
18 | 中海油惠州石化有限公司 | 制氢（2）排气筒 | 3984271 | 46.114 | 54.533 | 100 | - | - | - | - | 正常
18 | 中海油惠州石化有限公司 | 重整（I）排气筒 | 4122300.5 | 47.712 | 65.184 | 100 | - | - | - | - | 正常
18 | 中海油惠州石化有限公司 | 芳烃联合（1）排气筒 | 7336214.5 | 84.91 | 60.331 | 100 | - | - | - | - | 正常
18 | 中海油惠州石化有限公司 | 芳烃联合（2）排气筒 | 1677996 | 19.421 | 48.67 | 100 | - | - | - | - | 正常
18 | 中海油惠州石化有限公司 | 芳烃联合2排气筒 | 2469824.75 | 28.586 | 43.35 | 100 | - | - | - | - | 正常
18 | 中海油惠州石化有限公司 | 焦化（1）排气筒 | 1206578.125 | 13.965 | 73.78 | 100 | - | - | - | - | 正常
18 | 中海油惠州石化有限公司 | 焦化（2）排气筒 | 1779657.875 | 20.598 | 75.275 | 100 | - | - | - | - | 正常
18 | 中海油惠州石化有限公司 | 催化裂化（1）排气筒 | 3563945.75 | 148497.75 | 84.745 | 100 | 0.337 | 50 | 12.895 | 30 | 正常
18 | 中海油惠州石化有限公司 | 煅烧焦烟囱 | - | - | - | - | - | - | 0 | 10 | 停机
18 | 中海油惠州石化有限公司 | 常减压（1）烟囱 | 4392692.5 | 50.841 | 37.23 | 100 | - | - | - | - | 正常
18 | 中海油惠州石化有限公司 | 3#燃油燃气锅炉烟道 | 1735807.75 | 20.09 | 40.052 | 100 | 6.43 | 50 | 0.464 | 20 | 正常
18 | 中海油惠州石化有限公司 | 航煤加氢129排气筒 | 441038.844 | 5.105 | 26.82 | 100 | - | - | - | - | 正常
18 | 中海油惠州石化有限公司 | 硫磺（II）134排气筒 | 2194080.25 | 25.394 | - | - | 44.012 | 100 | - | - | 正常
18 | 中海油惠州石化有限公司 | 催化裂化（II）123排气筒 | 12412624 | 143.665 | 54.154 | 100 | 5.63 | 50 | 6.864 | 30 | 正常
18 | 中海油惠州石化有限公司 | 渣油加氢133排气筒 | 602821 | 6.977 | 47.909 | 100 | - | - | - | - | 正常
18 | 中海油惠州石化有限公司 | 常减压（II）121排气筒 | 2882413.75 | 33.361 | 17.711 | 100 | 14.43 | 50 | 10.236 | 20 | 正常
18 | 中海油惠州石化有限公司 | 重整（II）127排气筒 | 3332251 | 38.568 | 66.174 | 100 | 0.708 | 50 | 0.746 | 20 | 正常
18 | 中海油惠州石化有限公司 | 煤制氢硫磺排气筒 | 1113046.375 | 12.882 | - | - | 2.362 | 100 | - | - | 正常
18 | 中海油惠州石化有限公司 | 煤制氢蒸汽过热炉排气筒 | 204939.469 | 2.372 | 7.104 | 100 | - | - | - | - | 停机
18 | 中海油惠州石化有限公司 | 燃气轮机排气筒 | 37228.406 | 0.431 | 22.255 | 50 | 4.931 | 35 | 9.992 | 5 | 停机
18 | 中海油惠州石化有限公司 | 高压加氢裂化装置（II）加热炉排气 | 1928735.75 | 22.323 | 37.167 | 100 | 1.486 | 50 | 0.251 | 20 | 正常
18 | 中海油惠州石化有限公司 | 丙烯酸及酯废水焚烧炉排气筒 | 0 | 0 | 0 | 300 | 0 | 100 | 0 | 30 | 停机
18 | 中海油惠州石化有限公司 | 重整（Ⅲ）排气筒 | 7046615.5 | 81.558 | 0 | 100 | 1.226 | 50 | 0.077 | 20 | 正常
18 | 中海油惠州石化有限公司 | 芳烃联合（Ⅱ）排气筒 | 6959716.5 | 80.552 | 52.389 | 100 | 1.383 | 50 | 0.051 | 20 | 正常
19 | 中海壳牌石油化工有限公司 | UT1装置燃油锅炉F-8105/06/07/08排气筒 | 9963099 | 115.31 | 101.46 | 200 | 32.04 | 200 | 6.24 | 30 | 正常
19 | 中海壳牌石油化工有限公司 | UT2装置辅助蒸汽锅炉B-401A排气筒 | 2185580 | 25.29 | 151.87 | 200 | 49.55 | 200 | 10.04 | 30 | 正常
19 | 中海壳牌石油化工有限公司 | UT2装置辅助蒸汽锅炉B-401C-1#排气筒 | 2014810 | 23.31 | 79.62 | 200 | 24.63 | 200 | 12.45 | 30 | 正常
19 | 中海壳牌石油化工有限公司 | UT2装置辅助蒸汽锅炉B-401C-2#排气筒 | 2116330 | 24.49 | 79.31 | 200 | 21.94 | 200 | 8.45 | 30 | 正常
19 | 中海壳牌石油化工有限公司 | UT2装置辅助蒸汽锅炉B-401D排气筒 | 3423934.25 | 39.62 | 59.61 | 100 | 15.37 | 35 | 1.75 | 5 | 正常
19 | 中海壳牌石油化工有限公司 | SMPO2装置废液焚烧炉A-9302排气筒 | 1250344 | 14.47 | 59.69 | 300 | 1.99 | 100 | 5.11 | 30 | 正常
19 | 中海壳牌石油化工有限公司 | UT1装置固废焚烧炉F-9401排气筒 | 1845.39 | 0.02 | 498.84 | 300 | 370.59 | 100 | 67.01 | 30 | 停机
19 | 中海壳牌石油化工有限公司 | UT1装置污水处理场废气处理设施A-9230排气筒 | 950681.25 | 11 | - | - | - | - | - | - | 正常
19 | 中海壳牌石油化工有限公司 | UT1装置废液焚烧炉A-9301排气筒 | 2524373.25 | 29.22 | 105.83 | 300 | 2.12 | 200 | 1.8 | 30 | 正常
19 | 中海壳牌石油化工有限公司 | LOP2装置裂解炉F-190排气筒 | 2287715.75 | 26.47 | 72.6 | 100 | - | - | - | - | 正常
19 | 中海壳牌石油化工有限公司 | UT1装置燃气轮机GT-8161排气筒 | 763055.06 | 8.83 | 30.63 | 120 | 26.18 | 100 | 8.39 | 10 | 停机
19 | 中海壳牌石油化工有限公司 | SMPO1装置热油炉F-5301A/B/C排气筒 | 7185964 | 83.17 | 58.25 | 100 | 0 | 50 | 2.8 | 20 | 正常
19 | 中海壳牌石油化工有限公司 | UT2装置燃气轮机GT-201排气筒 | 18778600 | 217.34 | 28.82 | 50 | - | - | - | - | 正常
19 | 中海壳牌石油化工有限公司 | POD2装置废液焚烧炉A-2962排气筒 | 124288.3 | 1.44 | 37.96 | 300 | 0.01 | 100 | 1.16 | 30 | 正常
19 | 中海壳牌石油化工有限公司 | SMPO2装置热油炉F-5301A/B/C排气筒 | 4944890 | 57.23 | 48.43 | 100 | 0 | 50 | 6.51 | 20 | 正常
19 | 中海壳牌石油化工有限公司 | LOP1装置裂解炉F-1100排气筒 | 1376931.38 | 15.94 | 68.53 | 100 | - | - | - | - | 正常
19 | 中海壳牌石油化工有限公司 | UT2装置辅助蒸汽锅炉B-401B-1#排气筒 | 1569230 | 18.16 | 77.02 | 200 | 49.11 | 200 | 11.74 | 30 | 正常
19 | 中海壳牌石油化工有限公司 | UT2装置辅助蒸汽锅炉B-401B-2#排气筒 | 1109160 | 12.83 | 121.53 | 200 | 45.76 | 200 | 5.71 | 30 | 正常
20 | 光大环保能源（龙门）有限公司 | 一号废气排放口 | 1631401.75 | 18.88 | 125.728 | 200 | 44.294 | 50 | 5.896 | 10 | 正常
20 | 光大环保能源（龙门）有限公司 | 二号废气排放口 | 1606622.88 | 18.6 | 135.175 | 200 | 46.439 | 50 | 4.448 | 10 | 正常
21 | 惠州绿色动力再生能源有限公司 | 焚烧废气排放口3# | 3839554.25 | 44.44 | 77.552 | 80 | 26.325 | 30 | 1.111 | 8 | 正常
21 | 惠州绿色动力再生能源有限公司 | 焚烧废气排放口4# | 3140403.5 | 36.35 | 77.022 | 80 | 24.612 | 30 | 1.678 | 8 | 正常
21 | 惠州绿色动力再生能源有限公司 | 焚烧废气排放口1# | 166.7 | 0 | 439.503 | 80 | 8.54 | 30 | 23.538 | 8 | 停机
21 | 惠州绿色动力再生能源有限公司 | 焚烧废气排放口2# | 155061.2 | 1.79 | 8.414 | 80 | 3.654 | 30 | 102.48 | 8 | 停机
22 | 三菱化学化工原料（惠州）有限公司 | 废气排放口 | 132333.687 | 18.379 | 18.287 | 100 | 0 | 50 | 3.773 | 20 | 正常
23 | 惠州李长荣橡胶有限公司 | RTO | 2367285.5 | 27.902 | 6.1926 | 100 | 0.3293 | 50 | 5.6543 | 20 | 正常
24 | 惠州绿色动力环保有限公司 | 焚烧废气排放口#1 | 47507.992 | 0.55 | 1.994 | 250 | 1.328 | 80 | 29.089 | 10 | 停机
24 | 惠州绿色动力环保有限公司 | 焚烧废气排放口#2 | 2257652 | 26.13 | 75.942 | 250 | 24.503 | 80 | 1.781 | 10 | 正常
24 | 惠州绿色动力环保有限公司 | 焚烧废气排放口#3 | 0 | 0 | 51.09 | 250 | 0.104 | 80 | 17.857 | 10 | 停机
25 | 国能（惠州）热电有限责任公司 | 1、2号机组烟囱排放口 | 47110252 | 545.258 | 37.175 | 100 | 27.793 | 50 | 0.651 | 20 | 正常
25 | 国能（惠州）热电有限责任公司 | 3号机组烟囱排放口 | 22606786 | 267.915 | 82.283 | 50 | 0 | 35 | 32.856 | 5 | 正常
25 | 国能（惠州）热电有限责任公司 | 4号机组烟囱排放口 | 17403834 | 205.154 | 9.39 | 50 | 0.006 | 35 | 0.002 | 5 | 正常
26 | 华润水泥（惠州）有限公司 | 总排放口 | - | - | 0 | 320 | 0 | 100 | 0 | 20 | 正常
26 | 华润水泥（惠州）有限公司 | 窑头 | 5699882.469 | 65.971 | - | - | - | - | 0.4659 | 20 | 正常