## Sheet1
监测日期：2025-03-17
序号 | 企业名称 | 监控点名称 | 烟气量(M3) | 烟气流量（M3/s） | 氮氧化物(mg/M3) |  | 二氧化硫(mg/M3) |  | 烟尘(mg/M3) |  | 生产状态
[5 empty] | 浓度 | 限值 | 浓度 | 限值 | 浓度 | 限值
1 | 惠州市光大水泥企业有限公司光华水泥厂 | A线窑尾 | 12474976 | 146.008 | 134.835 | 320 | 15.618 | 100 | 0.664 | 20 | 正常
1 | 惠州市光大水泥企业有限公司光华水泥厂 | B线窑尾 | 16469545 | 192.764 | 130.293 | 320 | 17.857 | 100 | 0.034 | 20 | 正常
1 | 惠州市光大水泥企业有限公司光华水泥厂 | A线窑头烟囱 | 9950976 | 115.173 | - | - | - | - | 9.0946 | 20 | 正常
1 | 惠州市光大水泥企业有限公司光华水泥厂 | B线窑头烟囱 | 7627290.5 | 88.279 | - | - | - | - | 4.6146 | 20 | 正常
2 | 广东展宏钢铁有限公司 | 电炉废气排放口 | 319418.562 | 13309.106 | - | - | - | - | 0.006 | 15 | 正常
2 | 广东展宏钢铁有限公司 | 电炉废气排放口#2 | 3587009.75 | 41.516 | - | - | - | - | 0.762 | 15 | 正常
3 | 惠州固力水泥集团有限公司博罗分公司 | 排放口（窑头） | 1235310.5 | 14.287 | - | - | - | - | 0 | 20 | 停机
3 | 惠州固力水泥集团有限公司博罗分公司 | 总排放口（窑尾） | 6134.613 | 0.074 | 113.168 | 320 | 55.259 | 100 | 0.44 | 20 | 停机
4 | 惠州东江威立雅环境服务有限公司 | 焚烧炉废气排放口 | 710544.75 | 8.224 | 109.806 | 300 | 11.652 | 100 | 2.066 | 30 | 正常
5 | 惠州福和纸业有限公司 | 锅炉废气排放口1# | 1193555.52 | 13.814 | 2.8 | 200 | 0.52 | 200 | 0.3 | 30 | 正常
5 | 惠州福和纸业有限公司 | 锅炉废气排放口2# | 864 | 0.01 | 0.34 | 150 | - | - | - | - | 停机
6 | 惠州市光大水泥企业有限公司 | A线旋窑窑尾处理后排口 | 10985608 | 127.148 | 205.9 | 320 | 33.546 | 100 | 1.471 | 20 | 正常
6 | 惠州市光大水泥企业有限公司 | B线旋窑窑尾处理后排口 | 12526654 | 144.984 | 180.247 | 320 | 29.412 | 100 | 0.575 | 20 | 停机
6 | 惠州市光大水泥企业有限公司 | A线窑头烟窗 | 10009093 | 115.846 | - | - | - | - | 3.6495 | 20 | 正常
6 | 惠州市光大水泥企业有限公司 | B线窑头烟窗 | 6730913 | 77.904 | - | - | - | - | 0 | 20 | 停机
7 | 惠州广惠能源有限公司 | 焚烧炉烟气排放口3# | 3228032.25 | 38.091 | 120.536 | 200 | 11.079 | 50 | 5.978 | 10 | 正常
7 | 惠州广惠能源有限公司 | 焚烧炉烟气排放口2# | 3380190.75 | 41.696 | 118.894 | 200 | 4.298 | 50 | 4.673 | 10 | 正常
7 | 惠州广惠能源有限公司 | 焚烧炉烟气排放口1# | 3065722.25 | 35.985 | 113.096 | 200 | 12.974 | 50 | 4.937 | 10 | 正常
8 | 光大环保能源（博罗）有限公司 | 3# | 721142.38 | 10.54 | 291.127 | 200 | 7.682 | 35 | 107.503 | 10 | 停机
8 | 光大环保能源（博罗）有限公司 | 1# | 1290039.75 | 14.93 | 114.144 | 200 | 6.174 | 35 | 5.051 | 10 | 正常
8 | 光大环保能源（博罗）有限公司 | 2# | 110660.05 | 1.28 | 131.334 | 200 | 0.823 | 35 | 19.485 | 10 | 停机
8 | 光大环保能源（博罗）有限公司 | 4# | 2979493.75 | 34.48 | 115.786 | 200 | 18.595 | 35 | 0.379 | 10 | 正常
9 | 光大环保能源（惠东）有限公司 | #3烟囱 | 2222568 | 25.724 | 170.324 | 200 | 28.595 | 50 | 4.411 | 10 | 正常
9 | 光大环保能源（惠东）有限公司 | #1烟囱 | 1146388.375 | 13.268 | 162.883 | 200 | 26.104 | 50 | 6.254 | 10 | 正常
9 | 光大环保能源（惠东）有限公司 | #2烟囱 | 1392072 | 16.112 | 168.716 | 200 | 34.72 | 50 | 5.895 | 10 | 正常
10 | 惠州市瑞能热力有限公司 | FQ-00622锅炉废气排放口 | 2524504.32 | 29.219 | 25.09 | 200 | 4.86 | 35 | 0.23 | 10 | 正常
10 | 惠州市瑞能热力有限公司 | 锅炉废气排放口2# | 25056 | 0.29 | 34.33 | 150 | - | - | - | - | 停机
11 | 惠州深能源丰达电力有限公司 | 1号机废气排放口 | 10626184 | 122.988 | 23.936 | 50 | 0.356 | 35 | 3.251 | 5 | 正常
11 | 惠州深能源丰达电力有限公司 | 2号机废气排放口 | 5487515.5 | 63.513 | 7.629 | 50 | 0.153 | 35 | 0.097 | 5 | 正常
11 | 惠州深能源丰达电力有限公司 | 5号机组废气排放口 | 8381153.779 | 103.066 | 23.586 | 50 | 0.457 | 35 | 1.377 | 5 | 正常
11 | 惠州深能源丰达电力有限公司 | 6号机组废气排放口 | 7722156.609 | 92.922 | 26.821 | 50 | 0.543 | 35 | 1.538 | 5 | 正常
11 | 惠州深能源丰达电力有限公司 | 1号启动锅炉废气排放口 | 11135.145 | 0.138 | 141.55 | 50 | 10.789 | 35 | 81.989 | 10 | 停机
11 | 惠州深能源丰达电力有限公司 | 2号启动锅炉废气排放口 | 129672.693 | 1.582 | 39.387 | 50 | 0.056 | 35 | 0.305 | 10 | 正常
12 | 广东惠州天然气发电有限公司 | 2号发电机组烟囱 | 16219751.04 | 675822.96 | 122.804 | 50 | - | - | - | - | 正常
12 | 广东惠州天然气发电有限公司 | 1号发电机组烟囱 | 8046967.68 | 93.136 | 111.125 | 50 | - | - | - | - | 正常
12 | 广东惠州天然气发电有限公司 | 3号发电机组烟囱 | 10467904.32 | 121.156 | 60.13 | 50 | - | - | - | - | 正常
12 | 广东惠州天然气发电有限公司 | 4号发电机组烟囱 | 10632384 | 123.06 | 0 | 50 | - | - | - | - | 正常
12 | 广东惠州天然气发电有限公司 | 5号发电机组烟囱 | 12208829.76 | 141.306 | 24.27 | 50 | - | - | - | - | 正常
12 | 广东惠州天然气发电有限公司 | 6号发电机组烟囱 | -921576.96 | -10.666 | 62.03 | 50 | - | - | - | - | 停机
13 | 宝武镁业（惠州）有限公司 | 工业窑炉燃烧废气排放口 | 165024 | 1.91 | 52.66 | 120 | 1.7 | 850 | 3.83 | 100 | 正常
14 | 惠州塔牌水泥有限公司 | 二线窑尾 | 10406119 | 120.441 | 199.551 | 320 | 28.689 | 100 | 4.538 | 20 | 正常
14 | 惠州塔牌水泥有限公司 | 一线窑头 | 5890789.5 | 68.18 | - | - | - | - | 10.9149 | 20 | 正常
14 | 惠州塔牌水泥有限公司 | 一线窑尾 | 10335886 | 119.628 | 216.791 | 320 | 45.964 | 100 | 1.889 | 20 | 正常
14 | 惠州塔牌水泥有限公司 | 二线窑头 | 7161245 | 82.885 | - | - | - | - | 9.5596 | 20 | 正常
15 | 南亚塑胶工业(惠州)有限公司 | 1#锅炉烟气排放口（A1） | 1039910.4 | 12.036 | 17.59 | 50 | 6.84 | 35 | 0.22 | 10 | 正常
15 | 南亚塑胶工业(惠州)有限公司 | 7#有机废气排放口（B7） | 677925.125 | 7.846 | - | - | - | - | 1.9871 | 10 | 正常
15 | 南亚塑胶工业(惠州)有限公司 | 15#有机废气排放口（B15） | 242765.328 | 2.81 | - | - | - | - | 1.3199 | 10 | 正常
15 | 南亚塑胶工业(惠州)有限公司 | 3#粉尘排放口（C3） | 23813.402 | 0.276 | - | - | - | - | 1.0316 | 10 | 正常
15 | 南亚塑胶工业(惠州)有限公司 | 2#锅炉烟气排放口（A2） | 27130.368 | 1130.432 | 2.04 | 150 | - | - | - | - | 正常
16 | 广东惠州平海发电厂有限公司 | 1号锅炉废气排放口 | -35347563.258 | -417.324 | 513.383 | 100 | 6.211 | 50 | 0.343 | 20 | 停机
16 | 广东惠州平海发电厂有限公司 | 2号锅炉废气排放口 | 54270409.534 | 640.763 | 36.827 | 100 | 22.54 | 50 | 7.041 | 20 | 正常
17 | 旭硝子显示玻璃（惠州）有限公司 | 四期炉窑废气排放口 | 387023 | 4.479 | 241.307 | 550 | 7.092 | 280 | 0.634 | 30 | 正常
17 | 旭硝子显示玻璃（惠州）有限公司 | 一期熔窑废气排放口 | 467517.906 | 5.411 | 234.612 | 550 | 1.135 | 400 | 0.376 | 30 | 正常
17 | 旭硝子显示玻璃（惠州）有限公司 | 三期熔窑废气排放口 | 529632 | 6.13 | 244.42 | 550 | 1.75 | 400 | 1.08 | 30 | 正常
17 | 旭硝子显示玻璃（惠州）有限公司 | 二期熔窑废气排放口 | 437126.094 | 5.059 | 220.284 | 550 | 7.917 | 400 | 1.072 | 30 | 正常
18 | 中海油惠州石化有限公司 | 燃油燃气锅炉烟囱 | 677505.062 | 7.841 | 147.212 | 200 | 4.43 | 200 | 1.414 | 30 | 正常
18 | 中海油惠州石化有限公司 | 燃油燃气锅炉烟囱 2 | 1134049.625 | 13.126 | 65.786 | 200 | 4.295 | 200 | 6.409 | 30 | 正常
18 | 中海油惠州石化有限公司 | 硫磺（1）排气筒 | 140808.125 | 1.63 | 24.583 | - | 30 | 100 | - | - | 正常
18 | 中海油惠州石化有限公司 | 蜡油加裂排气筒 | 1184494.625 | 13.709 | 63.024 | 100 | - | - | - | - | 正常
18 | 中海油惠州石化有限公司 | 煤柴油加裂排气筒 | 848279.438 | 9.818 | 36.828 | 100 | - | - | - | - | 正常
18 | 中海油惠州石化有限公司 | 制氢（1）排气筒 | 3673977.75 | 42.523 | 89.053 | 100 | - | - | - | - | 正常
18 | 中海油惠州石化有限公司 | 制氢（2）排气筒 | 4032605 | 46.674 | 65.063 | 100 | - | - | - | - | 正常
18 | 中海油惠州石化有限公司 | 重整（I）排气筒 | 4611431.5 | 53.373 | 70.556 | 100 | - | - | - | - | 正常
18 | 中海油惠州石化有限公司 | 芳烃联合（1）排气筒 | 7218405 | 83.546 | 64.476 | 100 | - | - | - | - | 正常
18 | 中海油惠州石化有限公司 | 芳烃联合（2）排气筒 | 1710460 | 19.797 | 54.021 | 100 | - | - | - | - | 正常
18 | 中海油惠州石化有限公司 | 芳烃联合2排气筒 | 2444472 | 28.292 | 43.179 | 100 | - | - | - | - | 正常
18 | 中海油惠州石化有限公司 | 焦化（1）排气筒 | 1214278.25 | 14.054 | 81.31 | 100 | - | - | - | - | 正常
18 | 中海油惠州石化有限公司 | 焦化（2）排气筒 | 1827497.125 | 21.152 | 80.961 | 100 | - | - | - | - | 正常
18 | 中海油惠州石化有限公司 | 催化裂化（1）排气筒 | 3574067.75 | 148919.5 | 86.455 | 100 | 0.323 | 50 | 13.041 | 30 | 正常
18 | 中海油惠州石化有限公司 | 煅烧焦烟囱 | - | - | - | - | - | - | 0 | 10 | 停机
18 | 中海油惠州石化有限公司 | 常减压（1）烟囱 | 4447188 | 51.472 | 40.243 | 100 | - | - | - | - | 正常
18 | 中海油惠州石化有限公司 | 3#燃油燃气锅炉烟道 | 1819041 | 21.054 | 40.619 | 100 | 4.857 | 50 | 0.511 | 20 | 正常
18 | 中海油惠州石化有限公司 | 航煤加氢129排气筒 | 421938.031 | 4.884 | 31.208 | 100 | - | - | - | - | 正常
18 | 中海油惠州石化有限公司 | 硫磺（II）134排气筒 | 2222002 | 25.718 | - | - | 44.679 | 100 | - | - | 正常
18 | 中海油惠州石化有限公司 | 催化裂化（II）123排气筒 | 12664944 | 146.802 | 49.59 | 100 | 4.428 | 50 | 6.183 | 30 | 正常
18 | 中海油惠州石化有限公司 | 渣油加氢133排气筒 | 528504.125 | 6.117 | 57.279 | 100 | - | - | - | - | 正常
18 | 中海油惠州石化有限公司 | 常减压（II）121排气筒 | 2934866.25 | 33.968 | 19.119 | 100 | 12.622 | 50 | 9.082 | 20 | 正常
18 | 中海油惠州石化有限公司 | 重整（II）127排气筒 | 3254233.75 | 37.665 | 74.836 | 100 | 0.795 | 50 | 0.572 | 20 | 正常
18 | 中海油惠州石化有限公司 | 煤制氢硫磺排气筒 | 1058032.5 | 12.246 | - | - | 2.056 | 100 | - | - | 正常
18 | 中海油惠州石化有限公司 | 煤制氢蒸汽过热炉排气筒 | 231772.797 | 2.682 | 2.219 | 100 | - | - | - | - | 停机
18 | 中海油惠州石化有限公司 | 燃气轮机排气筒 | 34915.766 | 0.404 | 17.158 | 50 | 4.804 | 35 | 7.346 | 5 | 停机
18 | 中海油惠州石化有限公司 | 高压加氢裂化装置（II）加热炉排气 | 1969883.5 | 22.8 | 44.693 | 100 | 1.549 | 50 | 0.268 | 20 | 正常
18 | 中海油惠州石化有限公司 | 丙烯酸及酯废水焚烧炉排气筒 | 0 | 0 | 0 | 300 | 0 | 100 | 0 | 30 | 停机
18 | 中海油惠州石化有限公司 | 重整（Ⅲ）排气筒 | 7280019 | 84.26 | 0 | 100 | 1.34 | 50 | 0.099 | 20 | 正常
18 | 中海油惠州石化有限公司 | 芳烃联合（Ⅱ）排气筒 | 7476471.5 | 86.533 | 59.956 | 100 | 1.48 | 50 | 0.06 | 20 | 正常
19 | 中海壳牌石油化工有限公司 | UT1装置燃油锅炉F-8105/06/07/08排气筒 | 9748214 | 112.83 | 112.73 | 200 | 24.27 | 200 | 5.33 | 30 | 正常
19 | 中海壳牌石油化工有限公司 | UT2装置辅助蒸汽锅炉B-401A排气筒 | 2217510 | 25.66 | 162.04 | 200 | 56.43 | 200 | 13.03 | 30 | 正常
19 | 中海壳牌石油化工有限公司 | UT2装置辅助蒸汽锅炉B-401C-1#排气筒 | 1758940 | 20.35 | 79.4 | 200 | 19.89 | 200 | 12.22 | 30 | 正常
19 | 中海壳牌石油化工有限公司 | UT2装置辅助蒸汽锅炉B-401C-2#排气筒 | 2447080 | 28.32 | 80.67 | 200 | 20.5 | 200 | 10.72 | 30 | 正常
19 | 中海壳牌石油化工有限公司 | UT2装置辅助蒸汽锅炉B-401D排气筒 | 3408309.5 | 39.44 | 64.25 | 100 | 16.75 | 35 | 1.93 | 5 | 正常
19 | 中海壳牌石油化工有限公司 | SMPO2装置废液焚烧炉A-9302排气筒 | 1366443.25 | 15.81 | 63.94 | 300 | 0.05 | 100 | 5.26 | 30 | 正常
19 | 中海壳牌石油化工有限公司 | UT1装置固废焚烧炉F-9401排气筒 | 2366.21 | 0.03 | 0 | 300 | 0 | 100 | 0 | 30 | 停机
19 | 中海壳牌石油化工有限公司 | UT1装置污水处理场废气处理设施A-9230排气筒 | 863605.31 | 10 | - | - | - | - | - | - | 正常
19 | 中海壳牌石油化工有限公司 | UT1装置废液焚烧炉A-9301排气筒 | 2553023.5 | 29.55 | 124.8 | 300 | 1.31 | 200 | 1.79 | 30 | 正常
19 | 中海壳牌石油化工有限公司 | LOP2装置裂解炉F-190排气筒 | 2131489.5 | 24.67 | 70.9 | 100 | - | - | - | - | 正常
19 | 中海壳牌石油化工有限公司 | UT1装置燃气轮机GT-8161排气筒 | 24891.86 | 0.28 | 43.88 | 120 | 12.49 | 100 | 11.01 | 10 | 停机
19 | 中海壳牌石油化工有限公司 | SMPO1装置热油炉F-5301A/B/C排气筒 | 7055733 | 81.61 | 61.99 | 100 | 0 | 50 | 3.08 | 20 | 正常
19 | 中海壳牌石油化工有限公司 | UT2装置燃气轮机GT-201排气筒 | 18663300 | 216 | 34.14 | 50 | - | - | - | - | 正常
19 | 中海壳牌石油化工有限公司 | POD2装置废液焚烧炉A-2962排气筒 | 119772.89 | 1.39 | 43.95 | 300 | 0.03 | 100 | 1.25 | 30 | 正常
19 | 中海壳牌石油化工有限公司 | SMPO2装置热油炉F-5301A/B/C排气筒 | 5300870 | 61.35 | 70.49 | 100 | 0 | 50 | 11.05 | 20 | 正常
19 | 中海壳牌石油化工有限公司 | LOP1装置裂解炉F-1100排气筒 | 1309872.25 | 15.16 | 75 | 100 | - | - | - | - | 正常
19 | 中海壳牌石油化工有限公司 | UT2装置辅助蒸汽锅炉B-401B-1#排气筒 | 1891370 | 21.89 | 53.53 | 200 | 52.71 | 200 | 11.99 | 30 | 正常
19 | 中海壳牌石油化工有限公司 | UT2装置辅助蒸汽锅炉B-401B-2#排气筒 | 1096050 | 12.68 | 105.63 | 200 | 48.76 | 200 | 5.48 | 30 | 正常
20 | 光大环保能源（龙门）有限公司 | 一号废气排放口 | 1644494.63 | 19.03 | 132.08 | 200 | 44.705 | 50 | 5.732 | 10 | 正常
20 | 光大环保能源（龙门）有限公司 | 二号废气排放口 | 1603656.88 | 18.56 | 148.322 | 200 | 45.94 | 50 | 2.863 | 10 | 正常
21 | 惠州绿色动力再生能源有限公司 | 焚烧废气排放口3# | 3800766.25 | 43.99 | 76.71 | 80 | 26.926 | 30 | 1.503 | 8 | 正常
21 | 惠州绿色动力再生能源有限公司 | 焚烧废气排放口4# | 3235493 | 37.45 | 77.491 | 80 | 27.462 | 30 | 2.355 | 8 | 正常
21 | 惠州绿色动力再生能源有限公司 | 焚烧废气排放口1# | 0 | 0 | 176.246 | 80 | 1.696 | 30 | 22.07 | 8 | 停机
21 | 惠州绿色动力再生能源有限公司 | 焚烧废气排放口2# | 5070138.5 | 58.68 | 103.307 | 80 | 45.218 | 30 | 9.289 | 8 | 停机
22 | 三菱化学化工原料（惠州）有限公司 | 废气排放口 | 3174870 | 36.746 | 19.34 | 100 | 0.337 | 50 | 3.816 | 20 | 正常
23 | 惠州李长荣橡胶有限公司 | RTO | 1985498.625 | 23.403 | 7.7501 | 100 | 0.3696 | 50 | 5.8054 | 20 | 正常
24 | 惠州绿色动力环保有限公司 | 焚烧废气排放口#1 | 0 | 0 | 2.226 | 250 | 0 | 80 | 24.119 | 10 | 停机
24 | 惠州绿色动力环保有限公司 | 焚烧废气排放口#2 | 2291892 | 26.526 | 75.674 | 250 | 27.097 | 80 | 1.754 | 10 | 正常
24 | 惠州绿色动力环保有限公司 | 焚烧废气排放口#3 | 20601.441 | 0.238 | 147.796 | 250 | 0 | 80 | 21.344 | 10 | 停机
25 | 国能（惠州）热电有限责任公司 | 1、2号机组烟囱排放口 | 45998832 | 20.154 | 38.607 | 100 | 28.938 | 50 | 0.658 | 20 | 正常
25 | 国能（惠州）热电有限责任公司 | 3号机组烟囱排放口 | 2453128.25 | 29.136 | 736.598 | 50 | 0 | 35 | 218.468 | 5 | 停机
25 | 国能（惠州）热电有限责任公司 | 4号机组烟囱排放口 | 30248078 | 355.698 | 26.976 | 50 | 0 | 35 | 0 | 5 | 正常
26 | 华润水泥（惠州）有限公司 | 总排放口 | 2813377.599 | 101.907 | 254.185 | 320 | 0.968 | 100 | 4.729 | 20 | 正常
26 | 华润水泥（惠州）有限公司 | 窑头 | 5690440.812 | 65.862 | - | - | - | - | 0.3622 | 20 | 正常