## Sheet1
监测日期：2025-03-19
序号 | 企业名称 | 监控点名称 | 烟气量(M3) | 烟气流量（M3/s） | 氮氧化物(mg/M3) |  | 二氧化硫(mg/M3) |  | 烟尘(mg/M3) |  | 生产状态
[5 empty] | 浓度 | 限值 | 浓度 | 限值 | 浓度 | 限值
1 | 惠州市光大水泥企业有限公司光华水泥厂 | A线窑尾 | 11778873 | 143.919 | 141.413 | 320 | 19.532 | 100 | 0.767 | 20 | 正常
1 | 惠州市光大水泥企业有限公司光华水泥厂 | B线窑尾 | 15797616 | 193.175 | 127.925 | 320 | 12.646 | 100 | 0.285 | 20 | 正常
1 | 惠州市光大水泥企业有限公司光华水泥厂 | A线窑头烟囱 | 10715938 | 124.027 | - | - | - | - | 8.0358 | 20 | 正常
1 | 惠州市光大水泥企业有限公司光华水泥厂 | B线窑头烟囱 | 7505225 | 86.866 | - | - | - | - | 5.2757 | 20 | 正常
2 | 广东展宏钢铁有限公司 | 电炉废气排放口 | 342722.781 | 14280.114 | - | - | - | - | 0.027 | 15 | 正常
2 | 广东展宏钢铁有限公司 | 电炉废气排放口#2 | 374851.125 | 4.339 | - | - | - | - | 0.576 | 15 | 正常
3 | 惠州固力水泥集团有限公司博罗分公司 | 排放口（窑头） | 13432.876 | 0.156 | - | - | - | - | 0 | 20 | 停机
3 | 惠州固力水泥集团有限公司博罗分公司 | 总排放口（窑尾） | 33469.879 | 0.387 | 7.939 | 320 | 3.562 | 100 | 0.015 | 20 | 停机
4 | 惠州东江威立雅环境服务有限公司 | 焚烧炉废气排放口 | 714814.75 | 8.273 | 115.788 | 300 | 14.391 | 100 | 2.152 | 30 | 正常
5 | 惠州福和纸业有限公司 | 锅炉废气排放口1# | 253454.4 | 2.934 | 3.54 | 200 | 1.44 | 200 | 0.11 | 30 | 正常
5 | 惠州福和纸业有限公司 | 锅炉废气排放口2# | 864 | 0.01 | 0.32 | 150 | - | - | - | - | 停机
6 | 惠州市光大水泥企业有限公司 | A线旋窑窑尾处理后排口 | 11155274 | 129.112 | 208.535 | 320 | 30.845 | 100 | 1.664 | 20 | 正常
6 | 惠州市光大水泥企业有限公司 | B线旋窑窑尾处理后排口 | 13703251 | 158.602 | 198.32 | 320 | 20.288 | 100 | 0.595 | 20 | 正常
6 | 惠州市光大水泥企业有限公司 | A线窑头烟窗 | 9713981 | 112.43 | - | - | - | - | 7.2993 | 20 | 正常
6 | 惠州市光大水泥企业有限公司 | B线窑头烟窗 | 6626582 | 76.697 | - | - | - | - | 4.6621 | 20 | 正常
7 | 惠州广惠能源有限公司 | 焚烧炉烟气排放口3# | 3413924.75 | 39.857 | 117.951 | 200 | 13.487 | 50 | 6.064 | 10 | 正常
7 | 惠州广惠能源有限公司 | 焚烧炉烟气排放口2# | 3504500.75 | 40.917 | 112.207 | 200 | 5.558 | 50 | 4.678 | 10 | 正常
7 | 惠州广惠能源有限公司 | 焚烧炉烟气排放口1# | 3257655.5 | 37.99 | 111.524 | 200 | 15.331 | 50 | 5.077 | 10 | 正常
8 | 光大环保能源（博罗）有限公司 | 3# | 1206391.13 | 13.96 | 110.169 | 200 | 27.716 | 35 | 2.869 | 10 | 正常
8 | 光大环保能源（博罗）有限公司 | 1# | 1244719 | 14.41 | 1002.956 | 200 | 99.088 | 35 | 733.919 | 10 | 停机
8 | 光大环保能源（博罗）有限公司 | 2# | 109573.65 | 1.32 | 8.931 | 200 | 2.671 | 35 | 23.025 | 10 | 停机
8 | 光大环保能源（博罗）有限公司 | 4# | 3068984 | 35.52 | 113.112 | 200 | 27.841 | 35 | 0.376 | 10 | 正常
9 | 光大环保能源（惠东）有限公司 | #3烟囱 | 2000158.75 | 23.15 | 180.792 | 200 | 9.131 | 50 | 4.525 | 10 | 正常
9 | 光大环保能源（惠东）有限公司 | #1烟囱 | 1281912.125 | 14.837 | 163.93 | 200 | 8.008 | 50 | 6.174 | 10 | 正常
9 | 光大环保能源（惠东）有限公司 | #2烟囱 | 1387602.25 | 16.06 | 167.789 | 200 | 9.2 | 50 | 5.659 | 10 | 正常
10 | 惠州市瑞能热力有限公司 | FQ-00622锅炉废气排放口 | 2511259.2 | 29.066 | 22.93 | 200 | 3.92 | 35 | 0.24 | 10 | 正常
10 | 惠州市瑞能热力有限公司 | 锅炉废气排放口2# | 29376 | 0.34 | 41.42 | 150 | - | - | - | - | 停机
11 | 惠州深能源丰达电力有限公司 | 1号机废气排放口 | 6109310.5 | 70.71 | 17.026 | 50 | 0.181 | 35 | 4.737 | 5 | 停机
11 | 惠州深能源丰达电力有限公司 | 2号机废气排放口 | 6078625.5 | 70.354 | 7.59 | 50 | 0.044 | 35 | 0.068 | 5 | 停机
11 | 惠州深能源丰达电力有限公司 | 5号机组废气排放口 | 8617049.905 | 101.663 | 24.405 | 50 | 0.151 | 35 | 1.403 | 5 | 停机
11 | 惠州深能源丰达电力有限公司 | 6号机组废气排放口 | 7963815.522 | 94.264 | 27.945 | 50 | 0.182 | 35 | 1.564 | 5 | 停机
11 | 惠州深能源丰达电力有限公司 | 1号启动锅炉废气排放口 | 7441.48 | 0.087 | 0 | 50 | 45.338 | 35 | 182.036 | 10 | 停机
11 | 惠州深能源丰达电力有限公司 | 2号启动锅炉废气排放口 | 159670.17 | 1.886 | 39.868 | 50 | 0.007 | 35 | 0.289 | 10 | 正常
12 | 广东惠州天然气发电有限公司 | 2号发电机组烟囱 | 9116608.32 | 379858.68 | 266.922 | 50 | - | - | - | - | 停机
12 | 广东惠州天然气发电有限公司 | 1号发电机组烟囱 | 8241670.08 | 95.39 | 51.694 | 50 | - | - | - | - | 停机
12 | 广东惠州天然气发电有限公司 | 3号发电机组烟囱 | 8491780.8 | 98.284 | 37.81 | 50 | - | - | - | - | 停机
12 | 广东惠州天然气发电有限公司 | 4号发电机组烟囱 | -109252.8 | -1.264 | 0 | 50 | - | - | - | - | 停机
12 | 广东惠州天然气发电有限公司 | 5号发电机组烟囱 | 10646691.84 | 123.226 | 28.96 | 50 | - | - | - | - | 正常
12 | 广东惠州天然气发电有限公司 | 6号发电机组烟囱 | -923063.04 | -10.684 | 50.31 | 50 | - | - | - | - | 停机
13 | 宝武镁业（惠州）有限公司 | 工业窑炉燃烧废气排放口 | 171936 | 1.99 | 51.68 | 120 | 2 | 850 | 4.08 | 100 | 正常
14 | 惠州塔牌水泥有限公司 | 二线窑尾 | 10593884 | 122.614 | 171.369 | 320 | 30.827 | 100 | 4.347 | 20 | 正常
14 | 惠州塔牌水泥有限公司 | 一线窑头 | 5904640.5 | 68.341 | - | - | - | - | 9.6973 | 20 | 正常
14 | 惠州塔牌水泥有限公司 | 一线窑尾 | 10118467 | 117.112 | 205.723 | 320 | 39.031 | 100 | 1.792 | 20 | 正常
14 | 惠州塔牌水泥有限公司 | 二线窑头 | 7042363.5 | 81.509 | - | - | - | - | 9.2648 | 20 | 正常
15 | 南亚塑胶工业(惠州)有限公司 | 1#锅炉烟气排放口（A1） | 1207353.6 | 13.974 | 16.53 | 50 | 6.45 | 35 | 0.28 | 10 | 正常
15 | 南亚塑胶工业(惠州)有限公司 | 7#有机废气排放口（B7） | 376493.562 | 4.358 | - | - | - | - | 2.1812 | 10 | 正常
15 | 南亚塑胶工业(惠州)有限公司 | 15#有机废气排放口（B15） | 73267.726 | 0.848 | - | - | - | - | 0.9591 | 10 | 正常
15 | 南亚塑胶工业(惠州)有限公司 | 3#粉尘排放口（C3） | 27832.697 | 0.322 | - | - | - | - | 1.1137 | 10 | 正常
15 | 南亚塑胶工业(惠州)有限公司 | 2#锅炉烟气排放口（A2） | 119263.258 | 4969.302 | 13.53 | 150 | - | - | - | - | 正常
16 | 广东惠州平海发电厂有限公司 | 1号锅炉废气排放口 | -35265262.403 | -416.306 | 739.475 | 100 | 8.026 | 50 | 0.926 | 20 | 停机
16 | 广东惠州平海发电厂有限公司 | 2号锅炉废气排放口 | 57299245.88 | 676.523 | 38.913 | 100 | 26.636 | 50 | 6.457 | 20 | 正常
17 | 旭硝子显示玻璃（惠州）有限公司 | 四期炉窑废气排放口 | 376723 | 4.36 | 250.171 | 550 | 6.614 | 280 | 0.624 | 30 | 正常
17 | 旭硝子显示玻璃（惠州）有限公司 | 一期熔窑废气排放口 | 483688.156 | 5.598 | 245.557 | 550 | 1.24 | 400 | 0.266 | 30 | 正常
17 | 旭硝子显示玻璃（惠州）有限公司 | 三期熔窑废气排放口 | 538272 | 6.23 | 243.08 | 550 | 1.8 | 400 | 0.66 | 30 | 正常
17 | 旭硝子显示玻璃（惠州）有限公司 | 二期熔窑废气排放口 | 413511.375 | 4.786 | 182.727 | 550 | 5.627 | 400 | 1.12 | 30 | 正常
18 | 中海油惠州石化有限公司 | 燃油燃气锅炉烟囱 | 600061 | 7.576 | 136.347 | 200 | 3.34 | 200 | 1.426 | 30 | 正常
18 | 中海油惠州石化有限公司 | 燃油燃气锅炉烟囱 2 | 1043466.188 | 13.175 | 58.594 | 200 | 3.298 | 200 | 6.187 | 30 | 正常
18 | 中海油惠州石化有限公司 | 硫磺（1）排气筒 | 142143.406 | 1.645 | 25.44 | - | 26.437 | 100 | - | - | 正常
18 | 中海油惠州石化有限公司 | 蜡油加裂排气筒 | 1152467.625 | 13.339 | 57.619 | 100 | - | - | - | - | 正常
18 | 中海油惠州石化有限公司 | 煤柴油加裂排气筒 | 823702.938 | 9.534 | 38.293 | 100 | - | - | - | - | 正常
18 | 中海油惠州石化有限公司 | 制氢（1）排气筒 | 3638795 | 42.116 | 87.782 | 100 | - | - | - | - | 正常
18 | 中海油惠州石化有限公司 | 制氢（2）排气筒 | 4032720.5 | 46.675 | 65.214 | 100 | - | - | - | - | 正常
18 | 中海油惠州石化有限公司 | 重整（I）排气筒 | 4614991 | 53.453 | 74.002 | 100 | - | - | - | - | 正常
18 | 中海油惠州石化有限公司 | 芳烃联合（1）排气筒 | 7337959.5 | 84.93 | 64.059 | 100 | - | - | - | - | 正常
18 | 中海油惠州石化有限公司 | 芳烃联合（2）排气筒 | 1741204.75 | 20.153 | 53.051 | 100 | - | - | - | - | 正常
18 | 中海油惠州石化有限公司 | 芳烃联合2排气筒 | 2499152 | 28.946 | 45.53 | 100 | - | - | - | - | 正常
18 | 中海油惠州石化有限公司 | 焦化（1）排气筒 | 1224359.125 | 14.171 | 79.758 | 100 | - | - | - | - | 正常
18 | 中海油惠州石化有限公司 | 焦化（2）排气筒 | 1816525.875 | 21.025 | 80.687 | 100 | - | - | - | - | 正常
18 | 中海油惠州石化有限公司 | 催化裂化（1）排气筒 | 3559123 | 148296.812 | 85.034 | 100 | 0.404 | 50 | 12.807 | 30 | 正常
18 | 中海油惠州石化有限公司 | 煅烧焦烟囱 | - | - | - | - | - | - | 0 | 10 | 停机
18 | 中海油惠州石化有限公司 | 常减压（1）烟囱 | 4425525 | 51.221 | 38.646 | 100 | - | - | - | - | 正常
18 | 中海油惠州石化有限公司 | 3#燃油燃气锅炉烟道 | 1870797.5 | 21.653 | 42.622 | 100 | 4.5 | 50 | 0.575 | 20 | 正常
18 | 中海油惠州石化有限公司 | 航煤加氢129排气筒 | 415432.5 | 4.808 | 30.592 | 100 | - | - | - | - | 正常
18 | 中海油惠州石化有限公司 | 硫磺（II）134排气筒 | 2210340.75 | 25.583 | - | - | 39.393 | 100 | - | - | 正常
18 | 中海油惠州石化有限公司 | 催化裂化（II）123排气筒 | 12306663 | 142.438 | 46.274 | 100 | 4.954 | 50 | 8.419 | 30 | 正常
18 | 中海油惠州石化有限公司 | 渣油加氢133排气筒 | 547315.5 | 6.335 | 56.977 | 100 | - | - | - | - | 正常
18 | 中海油惠州石化有限公司 | 常减压（II）121排气筒 | 2907346 | 33.65 | 19.132 | 100 | 12.446 | 50 | 8.791 | 20 | 正常
18 | 中海油惠州石化有限公司 | 重整（II）127排气筒 | 3286099.75 | 38.034 | 71.691 | 100 | 0.843 | 50 | 0.682 | 20 | 正常
18 | 中海油惠州石化有限公司 | 煤制氢硫磺排气筒 | 1061141.75 | 12.282 | - | - | 1.297 | 100 | - | - | 正常
18 | 中海油惠州石化有限公司 | 煤制氢蒸汽过热炉排气筒 | 222820.219 | 2.579 | 6.039 | 100 | - | - | - | - | 停机
18 | 中海油惠州石化有限公司 | 燃气轮机排气筒 | 36060.602 | 0.417 | 11.171 | 50 | 3.259 | 35 | 4.575 | 5 | 停机
18 | 中海油惠州石化有限公司 | 高压加氢裂化装置（II）加热炉排气 | 1879405.625 | 21.752 | 43.593 | 100 | 1.459 | 50 | 0.259 | 20 | 正常
18 | 中海油惠州石化有限公司 | 丙烯酸及酯废水焚烧炉排气筒 | 0 | 0 | 0 | 300 | 0 | 100 | 0 | 30 | 停机
18 | 中海油惠州石化有限公司 | 重整（Ⅲ）排气筒 | 7178618.5 | 83.086 | 34.542 | 100 | 1.348 | 50 | 0.095 | 20 | 正常
18 | 中海油惠州石化有限公司 | 芳烃联合（Ⅱ）排气筒 | 7096187 | 82.132 | 57.78 | 100 | 1.348 | 50 | 0.056 | 20 | 正常
19 | 中海壳牌石油化工有限公司 | UT1装置燃油锅炉F-8105/06/07/08排气筒 | 10616314 | 122.87 | 115.4 | 200 | 19.37 | 200 | 5.9 | 30 | 正常
19 | 中海壳牌石油化工有限公司 | UT2装置辅助蒸汽锅炉B-401A排气筒 | 2219370 | 25.68 | 160.14 | 200 | 74.2 | 200 | 13.33 | 30 | 正常
19 | 中海壳牌石油化工有限公司 | UT2装置辅助蒸汽锅炉B-401C-1#排气筒 | 1730310 | 20.02 | 79.61 | 200 | 23.59 | 200 | 20.95 | 30 | 正常
19 | 中海壳牌石油化工有限公司 | UT2装置辅助蒸汽锅炉B-401C-2#排气筒 | 2321070 | 26.86 | 83.29 | 200 | 22 | 200 | 11.82 | 30 | 正常
19 | 中海壳牌石油化工有限公司 | UT2装置辅助蒸汽锅炉B-401D排气筒 | 3352608.25 | 38.8 | 49.89 | 100 | 16.75 | 35 | 1.62 | 5 | 正常
19 | 中海壳牌石油化工有限公司 | SMPO2装置废液焚烧炉A-9302排气筒 | 1273584.75 | 14.74 | 54.19 | 300 | 2.11 | 100 | 5.17 | 30 | 正常
19 | 中海壳牌石油化工有限公司 | UT1装置固废焚烧炉F-9401排气筒 | 2175.52 | 0.03 | 0 | 300 | 0 | 100 | 0 | 30 | 停机
19 | 中海壳牌石油化工有限公司 | UT1装置污水处理场废气处理设施A-9230排气筒 | 857130.06 | 9.92 | - | - | - | - | - | - | 正常
19 | 中海壳牌石油化工有限公司 | UT1装置废液焚烧炉A-9301排气筒 | 2352593.75 | 27.23 | 117.16 | 300 | 1.57 | 200 | 1.8 | 30 | 正常
19 | 中海壳牌石油化工有限公司 | LOP2装置裂解炉F-190排气筒 | 2088102.75 | 24.16 | 65.05 | 100 | - | - | - | - | 正常
19 | 中海壳牌石油化工有限公司 | UT1装置燃气轮机GT-8161排气筒 | 0 | 0 | 18.55 | 120 | 23.24 | 100 | 17.35 | 10 | 停机
19 | 中海壳牌石油化工有限公司 | SMPO1装置热油炉F-5301A/B/C排气筒 | 7035162.5 | 81.43 | 60.99 | 100 | 0 | 50 | 3.08 | 20 | 正常
19 | 中海壳牌石油化工有限公司 | UT2装置燃气轮机GT-201排气筒 | 18644200 | 215.78 | 35.32 | 50 | - | - | - | - | 正常
19 | 中海壳牌石油化工有限公司 | POD2装置废液焚烧炉A-2962排气筒 | 103166.17 | 1.19 | 51.81 | 300 | 0.76 | 100 | 1 | 30 | 正常
19 | 中海壳牌石油化工有限公司 | SMPO2装置热油炉F-5301A/B/C排气筒 | 5093980 | 59.37 | 54.88 | 100 | 0.18 | 50 | 19.21 | 20 | 正常
19 | 中海壳牌石油化工有限公司 | LOP1装置裂解炉F-1100排气筒 | 1307142.88 | 15.13 | 75.65 | 100 | - | - | - | - | 正常
19 | 中海壳牌石油化工有限公司 | UT2装置辅助蒸汽锅炉B-401B-1#排气筒 | 2010070 | 23.26 | 82.25 | 200 | 72.22 | 200 | 13.78 | 30 | 正常
19 | 中海壳牌石油化工有限公司 | UT2装置辅助蒸汽锅炉B-401B-2#排气筒 | 1174470 | 13.59 | 126.57 | 200 | 70.82 | 200 | 8.22 | 30 | 正常
20 | 光大环保能源（龙门）有限公司 | 一号废气排放口 | 1672132.38 | 19.35 | 159.845 | 200 | 46.229 | 50 | 2.29 | 10 | 正常
20 | 光大环保能源（龙门）有限公司 | 二号废气排放口 | 1717638 | 19.88 | 168.268 | 200 | 44.398 | 50 | 4.19 | 10 | 正常
21 | 惠州绿色动力再生能源有限公司 | 焚烧废气排放口3# | 3725525.5 | 43.12 | 77.385 | 80 | 27.29 | 30 | 1.502 | 8 | 正常
21 | 惠州绿色动力再生能源有限公司 | 焚烧废气排放口4# | 3048104.25 | 35.28 | 76.154 | 80 | 27.202 | 30 | 2.194 | 8 | 正常
21 | 惠州绿色动力再生能源有限公司 | 焚烧废气排放口1# | 26.99 | 0 | 225.937 | 80 | 1.356 | 30 | 20.062 | 8 | 停机
21 | 惠州绿色动力再生能源有限公司 | 焚烧废气排放口2# | 3303049.25 | 38.23 | 76.757 | 80 | 27.264 | 30 | 3.734 | 8 | 正常
22 | 三菱化学化工原料（惠州）有限公司 | 废气排放口 | 3109160.25 | 35.986 | 17.162 | 100 | 1.83 | 50 | 3.465 | 20 | 正常
23 | 惠州李长荣橡胶有限公司 | RTO | 2389805.5 | 28.205 | 6.525 | 100 | 0.5144 | 50 | 7.473 | 20 | 正常
24 | 惠州绿色动力环保有限公司 | 焚烧废气排放口#1 | 81709.133 | 0.946 | 39.948 | 250 | 0 | 80 | 37.105 | 10 | 停机
24 | 惠州绿色动力环保有限公司 | 焚烧废气排放口#2 | 2288959.5 | 26.493 | 74.863 | 250 | 26.834 | 80 | 1.799 | 10 | 正常
24 | 惠州绿色动力环保有限公司 | 焚烧废气排放口#3 | 0 | 0 | 93.511 | 250 | 0.079 | 80 | 20.14 | 10 | 停机
25 | 国能（惠州）热电有限责任公司 | 1、2号机组烟囱排放口 | 46413264 | 537.19 | 36.042 | 100 | 27.7 | 50 | 0.814 | 20 | 正常
25 | 国能（惠州）热电有限责任公司 | 3号机组烟囱排放口 | 24664012 | 292.09 | 22.664 | 50 | 0 | 35 | 4.093 | 5 | 正常
25 | 国能（惠州）热电有限责任公司 | 4号机组烟囱排放口 | 12634496 | 163.593 | 19.074 | 50 | 0 | 35 | 0.024 | 5 | 正常
26 | 华润水泥（惠州）有限公司 | 总排放口 | 8982072.85 | 103.959 | 268.756 | 320 | 6.051 | 100 | 4.259 | 20 | 正常
26 | 华润水泥（惠州）有限公司 | 窑头 | 5545952.054 | 64.189 | - | - | - | - | 5.2612 | 20 | 正常