## Sheet1
监测日期：2025-03-22
序号 | 企业名称 | 监控点名称 | 烟气量(M3) | 烟气流量（M3/s） | 氮氧化物(mg/M3) |  | 二氧化硫(mg/M3) |  | 烟尘(mg/M3) |  | 生产状态
[5 empty] | 浓度 | 限值 | 浓度 | 限值 | 浓度 | 限值
1 | 惠州市光大水泥企业有限公司光华水泥厂 | A线窑尾 | 12149468 | 142.165 | 122.778 | 320 | 23.253 | 100 | 1.241 | 20 | 正常
1 | 惠州市光大水泥企业有限公司光华水泥厂 | B线窑尾 | 15880694 | 185.895 | 101.584 | 320 | 10.824 | 100 | 0.687 | 20 | 正常
1 | 惠州市光大水泥企业有限公司光华水泥厂 | A线窑头烟囱 | 10094486 | 116.834 | - | - | - | - | 6.3512 | 20 | 正常
1 | 惠州市光大水泥企业有限公司光华水泥厂 | B线窑头烟囱 | 7711208 | 89.25 | - | - | - | - | 5.5772 | 20 | 正常
2 | 广东展宏钢铁有限公司 | 电炉废气排放口 | 301871.75 | 12577.989 | - | - | - | - | 0.05 | 15 | 停机
2 | 广东展宏钢铁有限公司 | 电炉废气排放口#2 | 0 | 0 | - | - | - | - | 0.896 | 15 | 停机
3 | 惠州固力水泥集团有限公司博罗分公司 | 排放口（窑头） | 1667795.125 | 19.303 | - | - | - | - | 0 | 20 | 停机
3 | 惠州固力水泥集团有限公司博罗分公司 | 总排放口（窑尾） | 27712.469 | 0.321 | 108.012 | 320 | 196.444 | 100 | 0.237 | 20 | 停机
4 | 惠州东江威立雅环境服务有限公司 | 焚烧炉废气排放口 | 707286.062 | 8.186 | 139.703 | 300 | 10.095 | 100 | 2.103 | 30 | 正常
5 | 惠州福和纸业有限公司 | 锅炉废气排放口1# | 1018725.12 | 11.791 | 2.7 | 200 | 4.81 | 200 | 0.06 | 30 | 正常
5 | 惠州福和纸业有限公司 | 锅炉废气排放口2# | - | - | 0 | 150 | - | - | - | - | 停机
6 | 惠州市光大水泥企业有限公司 | A线旋窑窑尾处理后排口 | 11742813 | 135.912 | 105.33 | 320 | 28.523 | 100 | 1.164 | 20 | 正常
6 | 惠州市光大水泥企业有限公司 | B线旋窑窑尾处理后排口 | 13410063 | 155.209 | 113.895 | 320 | 19.649 | 100 | 0.668 | 20 | 正常
6 | 惠州市光大水泥企业有限公司 | A线窑头烟窗 | 9876374 | 114.31 | - | - | - | - | 3.1309 | 20 | 正常
6 | 惠州市光大水泥企业有限公司 | B线窑头烟窗 | 6725922.5 | 77.846 | - | - | - | - | 4.5848 | 20 | 正常
7 | 惠州广惠能源有限公司 | 焚烧炉烟气排放口3# | 3332498.75 | 38.878 | 103.942 | 200 | 12.457 | 50 | 6.313 | 10 | 正常
7 | 惠州广惠能源有限公司 | 焚烧炉烟气排放口2# | 3484335.75 | 40.768 | 113.183 | 200 | 6.563 | 50 | 4.987 | 10 | 正常
7 | 惠州广惠能源有限公司 | 焚烧炉烟气排放口1# | 3007740.75 | 35.049 | 105.879 | 200 | 14.568 | 50 | 5.192 | 10 | 正常
8 | 光大环保能源（博罗）有限公司 | 3# | 1260557.88 | 14.59 | 111.308 | 200 | 16.641 | 35 | 3.636 | 10 | 正常
8 | 光大环保能源（博罗）有限公司 | 1# | 247309.03 | 2.86 | 0 | 200 | 0 | 35 | 0 | 10 | 停机
8 | 光大环保能源（博罗）有限公司 | 2# | 114005.33 | 1.32 | 151.681 | 200 | 0.082 | 35 | 35.408 | 10 | 停机
8 | 光大环保能源（博罗）有限公司 | 4# | 2959088.25 | 35.74 | 114.605 | 200 | 25.558 | 35 | 0.448 | 10 | 正常
9 | 光大环保能源（惠东）有限公司 | #3烟囱 | 2195194.5 | 25.407 | 158.813 | 200 | 15.828 | 50 | 5.18 | 10 | 正常
9 | 光大环保能源（惠东）有限公司 | #1烟囱 | 1276597.625 | 14.775 | 139.572 | 200 | 7.706 | 50 | 6.482 | 10 | 正常
9 | 光大环保能源（惠东）有限公司 | #2烟囱 | 1538259.625 | 17.804 | 138.732 | 200 | 13.457 | 50 | 6.19 | 10 | 正常
10 | 惠州市瑞能热力有限公司 | FQ-00622锅炉废气排放口 | 2416340.16 | 27.967 | 8.43 | 200 | 3.37 | 35 | 0.26 | 10 | 正常
10 | 惠州市瑞能热力有限公司 | 锅炉废气排放口2# | 22464 | 0.26 | 34.51 | 150 | - | - | - | - | 停机
11 | 惠州深能源丰达电力有限公司 | 1号机废气排放口 | 3607838 | 41.757 | 8.65 | 50 | 0.031 | 35 | 4.875 | 5 | 正常
11 | 惠州深能源丰达电力有限公司 | 2号机废气排放口 | 1038489.938 | 12.02 | 1.084 | 50 | 0.003 | 35 | 0.006 | 5 | 正常
11 | 惠州深能源丰达电力有限公司 | 5号机组废气排放口 | 8928493.485 | 105.225 | 19.995 | 50 | 0.206 | 35 | 1.372 | 5 | 正常
11 | 惠州深能源丰达电力有限公司 | 6号机组废气排放口 | 7653672.446 | 91.865 | 23.171 | 50 | 0.191 | 35 | 1.732 | 5 | 正常
11 | 惠州深能源丰达电力有限公司 | 1号启动锅炉废气排放口 | 7529.013 | 0.089 | 39.31 | 50 | 3.656 | 35 | 88.355 | 10 | 停机
11 | 惠州深能源丰达电力有限公司 | 2号启动锅炉废气排放口 | 129878.705 | 1.537 | 39.79 | 50 | 0.02 | 35 | 0.319 | 10 | 正常
12 | 广东惠州天然气发电有限公司 | 2号发电机组烟囱 | 26524.8 | 1105.2 | 30.239 | 50 | - | - | - | - | 正常
12 | 广东惠州天然气发电有限公司 | 1号发电机组烟囱 | 18531676.8 | 214.487 | 37.813 | 50 | - | - | - | - | 正常
12 | 广东惠州天然气发电有限公司 | 3号发电机组烟囱 | 20333566.08 | 235.342 | 411.64 | 50 | - | - | - | - | 正常
12 | 广东惠州天然气发电有限公司 | 4号发电机组烟囱 | -77362.56 | -0.895 | 122.22 | 50 | - | - | - | - | 停机
12 | 广东惠州天然气发电有限公司 | 5号发电机组烟囱 | 45016292.16 | 521.022 | 20.41 | 50 | - | - | - | - | 正常
12 | 广东惠州天然气发电有限公司 | 6号发电机组烟囱 | -918328.32 | -10.629 | 0 | 50 | - | - | - | - | 停机
13 | 宝武镁业（惠州）有限公司 | 工业窑炉燃烧废气排放口 | 190080 | 2.2 | 47.55 | 120 | 1.57 | 850 | 3.5 | 100 | 正常
14 | 惠州塔牌水泥有限公司 | 二线窑尾 | 10507862 | 121.619 | 102.585 | 320 | 33.981 | 100 | 5.82 | 20 | 正常
14 | 惠州塔牌水泥有限公司 | 一线窑头 | 5376644 | 62.23 | - | - | - | - | 8.2855 | 20 | 正常
14 | 惠州塔牌水泥有限公司 | 一线窑尾 | 10226284 | 118.36 | 132.808 | 320 | 41.098 | 100 | 1.698 | 20 | 正常
14 | 惠州塔牌水泥有限公司 | 二线窑头 | 6910526.5 | 79.983 | - | - | - | - | 8.1738 | 20 | 正常
15 | 南亚塑胶工业(惠州)有限公司 | 1#锅炉烟气排放口（A1） | 1019865.6 | 11.804 | 11.69 | 50 | 7.41 | 35 | 0.28 | 10 | 正常
15 | 南亚塑胶工业(惠州)有限公司 | 7#有机废气排放口（B7） | 465870.969 | 5.392 | - | - | - | - | 1.7267 | 10 | 正常
15 | 南亚塑胶工业(惠州)有限公司 | 15#有机废气排放口（B15） | 215759.969 | 2.497 | - | - | - | - | 0.2317 | 10 | 正常
15 | 南亚塑胶工业(惠州)有限公司 | 3#粉尘排放口（C3） | 8034.837 | 0.093 | - | - | - | - | 1.2694 | 10 | 正常
15 | 南亚塑胶工业(惠州)有限公司 | 2#锅炉烟气排放口（A2） | 45978.96 | 1915.79 | 0.03 | 150 | - | - | - | - | 正常
16 | 广东惠州平海发电厂有限公司 | 1号锅炉废气排放口 | -34853460.207 | -411.516 | 18.576 | 100 | 11.355 | 50 | 14.555 | 20 | 停机
16 | 广东惠州平海发电厂有限公司 | 2号锅炉废气排放口 | 58535581.893 | 691.475 | 38.757 | 100 | 24.202 | 50 | 5.456 | 20 | 正常
17 | 旭硝子显示玻璃（惠州）有限公司 | 四期炉窑废气排放口 | 381927 | 4.42 | 175.461 | 550 | 5.972 | 280 | 0.546 | 30 | 正常
17 | 旭硝子显示玻璃（惠州）有限公司 | 一期熔窑废气排放口 | 464991.062 | 5.382 | 143.589 | 550 | 0.43 | 400 | 0.261 | 30 | 正常
17 | 旭硝子显示玻璃（惠州）有限公司 | 三期熔窑废气排放口 | 547776 | 6.34 | 164.36 | 550 | 1.19 | 400 | 1.39 | 30 | 正常
17 | 旭硝子显示玻璃（惠州）有限公司 | 二期熔窑废气排放口 | 419316.344 | 4.853 | 0 | 550 | 0 | 400 | 0 | 30 | 正常
18 | 中海油惠州石化有限公司 | 燃油燃气锅炉烟囱 | 565850.562 | 6.549 | 126.333 | 200 | 4.755 | 200 | 1.493 | 30 | 正常
18 | 中海油惠州石化有限公司 | 燃油燃气锅炉烟囱 2 | 1048339.5 | 12.134 | 59.411 | 200 | 4.89 | 200 | 6.476 | 30 | 正常
18 | 中海油惠州石化有限公司 | 硫磺（1）排气筒 | 140007.516 | 1.62 | 23.508 | - | 25.833 | 100 | - | - | 正常
18 | 中海油惠州石化有限公司 | 蜡油加裂排气筒 | 1167316.5 | 13.511 | 59.384 | 100 | - | - | - | - | 正常
18 | 中海油惠州石化有限公司 | 煤柴油加裂排气筒 | 820738.812 | 9.499 | 39.562 | 100 | - | - | - | - | 正常
18 | 中海油惠州石化有限公司 | 制氢（1）排气筒 | 3786564 | 43.826 | 87.902 | 100 | - | - | - | - | 正常
18 | 中海油惠州石化有限公司 | 制氢（2）排气筒 | 4014102 | 46.46 | 64.099 | 100 | - | - | - | - | 正常
18 | 中海油惠州石化有限公司 | 重整（I）排气筒 | 4543760.5 | 52.59 | 71.938 | 100 | - | - | - | - | 正常
18 | 中海油惠州石化有限公司 | 芳烃联合（1）排气筒 | 7232809.5 | 83.713 | 51.504 | 100 | - | - | - | - | 正常
18 | 中海油惠州石化有限公司 | 芳烃联合（2）排气筒 | 1667759.5 | 19.303 | 51.655 | 100 | - | - | - | - | 正常
18 | 中海油惠州石化有限公司 | 芳烃联合2排气筒 | 2444819.75 | 28.296 | 41.543 | 100 | - | - | - | - | 正常
18 | 中海油惠州石化有限公司 | 焦化（1）排气筒 | 1248992.375 | 14.456 | 77.972 | 100 | - | - | - | - | 正常
18 | 中海油惠州石化有限公司 | 焦化（2）排气筒 | 1828601.125 | 21.164 | 80.838 | 100 | - | - | - | - | 正常
18 | 中海油惠州石化有限公司 | 催化裂化（1）排气筒 | 3538856.5 | 147452.344 | 85.184 | 100 | 0.518 | 50 | 10.466 | 30 | 正常
18 | 中海油惠州石化有限公司 | 煅烧焦烟囱 | - | - | - | - | - | - | 0 | 10 | 停机
18 | 中海油惠州石化有限公司 | 常减压（1）烟囱 | 4397500 | 50.897 | 38.848 | 100 | - | - | - | - | 正常
18 | 中海油惠州石化有限公司 | 3#燃油燃气锅炉烟道 | 1777023.375 | 20.567 | 40.849 | 100 | 7.402 | 50 | 0.459 | 20 | 正常
18 | 中海油惠州石化有限公司 | 航煤加氢129排气筒 | 396841.094 | 4.593 | 26.662 | 100 | - | - | - | - | 正常
18 | 中海油惠州石化有限公司 | 硫磺（II）134排气筒 | 2215846 | 25.646 | - | - | 36.403 | 100 | - | - | 正常
18 | 中海油惠州石化有限公司 | 催化裂化（II）123排气筒 | 12005241 | 138.95 | 41.26 | 100 | 4.345 | 50 | 8.022 | 30 | 正常
18 | 中海油惠州石化有限公司 | 渣油加氢133排气筒 | 525952 | 6.087 | 51.059 | 100 | - | - | - | - | 正常
18 | 中海油惠州石化有限公司 | 常减压（II）121排气筒 | 2854148 | 33.034 | 17.722 | 100 | 13.138 | 50 | 7.865 | 20 | 正常
18 | 中海油惠州石化有限公司 | 重整（II）127排气筒 | 3358324 | 38.869 | 72.966 | 100 | 0.758 | 50 | 0.795 | 20 | 正常
18 | 中海油惠州石化有限公司 | 煤制氢硫磺排气筒 | 1076740.75 | 12.462 | - | - | 1.628 | 100 | - | - | 正常
18 | 中海油惠州石化有限公司 | 煤制氢蒸汽过热炉排气筒 | 206774.094 | 2.393 | 9.314 | 100 | - | - | - | - | 停机
18 | 中海油惠州石化有限公司 | 燃气轮机排气筒 | 45415.172 | 0.526 | 20.044 | 50 | 0.04 | 35 | 7.447 | 5 | 正常
18 | 中海油惠州石化有限公司 | 高压加氢裂化装置（II）加热炉排气 | 1853857.75 | 21.457 | 40.632 | 100 | 1.38 | 50 | 0.255 | 20 | 正常
18 | 中海油惠州石化有限公司 | 丙烯酸及酯废水焚烧炉排气筒 | 0 | 0 | 0 | 300 | 0 | 100 | 0 | 30 | 停机
18 | 中海油惠州石化有限公司 | 重整（Ⅲ）排气筒 | 7071679 | 81.848 | 33.17 | 100 | 0.616 | 50 | 0.093 | 20 | 正常
18 | 中海油惠州石化有限公司 | 芳烃联合（Ⅱ）排气筒 | 6693270.5 | 77.468 | 55.544 | 100 | 1.051 | 50 | 0.056 | 20 | 正常
19 | 中海壳牌石油化工有限公司 | UT1装置燃油锅炉F-8105/06/07/08排气筒 | 11668948 | 135.06 | 84.35 | 200 | 33.15 | 200 | 6.58 | 30 | 正常
19 | 中海壳牌石油化工有限公司 | UT2装置辅助蒸汽锅炉B-401A排气筒 | 2636050 | 30.5 | 163.66 | 200 | 43.34 | 200 | 4.89 | 30 | 正常
19 | 中海壳牌石油化工有限公司 | UT2装置辅助蒸汽锅炉B-401C-1#排气筒 | 1454940 | 16.83 | 76.94 | 200 | 30.94 | 200 | 9.68 | 30 | 正常
19 | 中海壳牌石油化工有限公司 | UT2装置辅助蒸汽锅炉B-401C-2#排气筒 | 2067250 | 23.92 | 81.41 | 200 | 29.32 | 200 | 10.92 | 30 | 正常
19 | 中海壳牌石油化工有限公司 | UT2装置辅助蒸汽锅炉B-401D排气筒 | 3902954.75 | 45.17 | 54.26 | 100 | 18.87 | 35 | 1.54 | 5 | 正常
19 | 中海壳牌石油化工有限公司 | SMPO2装置废液焚烧炉A-9302排气筒 | 1564138.25 | 18.1 | 108.59 | 300 | 2.41 | 100 | 5.19 | 30 | 正常
19 | 中海壳牌石油化工有限公司 | UT1装置固废焚烧炉F-9401排气筒 | 123561.4 | 1.43 | 1417.18 | 300 | 742.63 | 100 | 197.15 | 30 | 停机
19 | 中海壳牌石油化工有限公司 | UT1装置污水处理场废气处理设施A-9230排气筒 | 785969.81 | 9.1 | - | - | - | - | - | - | 正常
19 | 中海壳牌石油化工有限公司 | UT1装置废液焚烧炉A-9301排气筒 | 2362186.5 | 27.34 | 126.99 | 300 | 0.04 | 200 | 1.95 | 30 | 正常
19 | 中海壳牌石油化工有限公司 | LOP2装置裂解炉F-190排气筒 | 2124665.5 | 24.59 | 68.91 | 100 | - | - | - | - | 正常
19 | 中海壳牌石油化工有限公司 | UT1装置燃气轮机GT-8161排气筒 | 0 | 0 | 17.43 | 120 | 33.44 | 100 | 20.96 | 10 | 停机
19 | 中海壳牌石油化工有限公司 | SMPO1装置热油炉F-5301A/B/C排气筒 | 7178083 | 83.08 | 61.16 | 100 | 0.05 | 50 | 3.21 | 20 | 正常
19 | 中海壳牌石油化工有限公司 | UT2装置燃气轮机GT-201排气筒 | 21544000 | 249.35 | 25.97 | 50 | - | - | - | - | 正常
19 | 中海壳牌石油化工有限公司 | POD2装置废液焚烧炉A-2962排气筒 | 123097.47 | 1.42 | 64.57 | 300 | 0 | 100 | 1.2 | 30 | 正常
19 | 中海壳牌石油化工有限公司 | SMPO2装置热油炉F-5301A/B/C排气筒 | 6184120 | 71.57 | 29.93 | 100 | 0 | 50 | 7.83 | 20 | 正常
19 | 中海壳牌石油化工有限公司 | LOP1装置裂解炉F-1100排气筒 | 1322739.88 | 15.31 | 76.52 | 100 | - | - | - | - | 正常
19 | 中海壳牌石油化工有限公司 | UT2装置辅助蒸汽锅炉B-401B-1#排气筒 | 1975120 | 22.86 | 61.23 | 200 | 43.04 | 200 | 2.42 | 30 | 正常
19 | 中海壳牌石油化工有限公司 | UT2装置辅助蒸汽锅炉B-401B-2#排气筒 | 1216990 | 14.08 | 113.2 | 200 | 39.48 | 200 | 1.48 | 30 | 正常
20 | 光大环保能源（龙门）有限公司 | 一号废气排放口 | 1665906.5 | 19.28 | 118.007 | 200 | 39.464 | 50 | 4.862 | 10 | 正常
20 | 光大环保能源（龙门）有限公司 | 二号废气排放口 | 1634337.5 | 18.92 | 121.567 | 200 | 39.976 | 50 | 4.507 | 10 | 正常
21 | 惠州绿色动力再生能源有限公司 | 焚烧废气排放口3# | 3571576.25 | 41.34 | 53.88 | 80 | 27.236 | 30 | 1.372 | 8 | 正常
21 | 惠州绿色动力再生能源有限公司 | 焚烧废气排放口4# | 3013636.5 | 34.88 | 54.705 | 80 | 27.838 | 30 | 1.94 | 8 | 正常
21 | 惠州绿色动力再生能源有限公司 | 焚烧废气排放口1# | 113.44 | 0 | 235.846 | 80 | 5.362 | 30 | 14.205 | 8 | 停机
21 | 惠州绿色动力再生能源有限公司 | 焚烧废气排放口2# | 3308527.25 | 38.29 | 55.989 | 80 | 27.193 | 30 | 2.953 | 8 | 正常
22 | 三菱化学化工原料（惠州）有限公司 | 废气排放口 | 3128380.75 | 36.208 | 15.83 | 100 | 1.91 | 50 | 3.438 | 20 | 正常
23 | 惠州李长荣橡胶有限公司 | RTO | 2408637.25 | 28.39 | 5.221 | 100 | 0.5951 | 50 | 6.2356 | 20 | 正常
24 | 惠州绿色动力环保有限公司 | 焚烧废气排放口#1 | 392.387 | 0.004 | 3.69 | 250 | 0 | 80 | 30.289 | 10 | 停机
24 | 惠州绿色动力环保有限公司 | 焚烧废气排放口#2 | 2274469.25 | 26.325 | 64.81 | 250 | 27.991 | 80 | 1.53 | 10 | 正常
24 | 惠州绿色动力环保有限公司 | 焚烧废气排放口#3 | 0 | 0 | 79.421 | 250 | 0.338 | 80 | 19.173 | 10 | 停机
25 | 国能（惠州）热电有限责任公司 | 1、2号机组烟囱排放口 | 46057700 | 533.075 | 35.055 | 100 | 27.56 | 50 | 0.821 | 20 | 正常
25 | 国能（惠州）热电有限责任公司 | 3号机组烟囱排放口 | 14782898 | 173.862 | 61.601 | 50 | 0 | 35 | 12.811 | 5 | 正常
25 | 国能（惠州）热电有限责任公司 | 4号机组烟囱排放口 | 11492061 | 136.377 | 165.707 | 50 | 0 | 35 | 0 | 5 | 正常
26 | 华润水泥（惠州）有限公司 | 总排放口 | 1589526.05 | 48.136 | 45.339 | 320 | 0.824 | 100 | 1.754 | 20 | 正常
26 | 华润水泥（惠州）有限公司 | 窑头 | 5655196.135 | 65.454 | - | - | - | - | 3.9193 | 20 | 正常