## Sheet1
监测日期：2025-03-23
序号 | 企业名称 | 监控点名称 | 烟气量(M3) | 烟气流量（M3/s） | 氮氧化物(mg/M3) |  | 二氧化硫(mg/M3) |  | 烟尘(mg/M3) |  | 生产状态
[5 empty] | 浓度 | 限值 | 浓度 | 限值 | 浓度 | 限值
1 | 惠州市光大水泥企业有限公司光华水泥厂 | A线窑尾 | 12258547 | 143.488 | 118.83 | 320 | 19.933 | 100 | 1.196 | 20 | 正常
1 | 惠州市光大水泥企业有限公司光华水泥厂 | B线窑尾 | 15485520 | 181.2 | 110.993 | 320 | 12.907 | 100 | 0.721 | 20 | 正常
1 | 惠州市光大水泥企业有限公司光华水泥厂 | A线窑头烟囱 | 9827483 | 113.744 | - | - | - | - | 6.3661 | 20 | 正常
1 | 惠州市光大水泥企业有限公司光华水泥厂 | B线窑头烟囱 | 7474127 | 86.506 | - | - | - | - | 5.8748 | 20 | 正常
2 | 广东展宏钢铁有限公司 | 电炉废气排放口 | 344925.875 | 14371.91 | - | - | - | - | 0.05 | 15 | 停机
2 | 广东展宏钢铁有限公司 | 电炉废气排放口#2 | 0 | 0 | - | - | - | - | 0.905 | 15 | 停机
3 | 惠州固力水泥集团有限公司博罗分公司 | 排放口（窑头） | 14934.426 | 0.173 | - | - | - | - | 0 | 20 | 停机
3 | 惠州固力水泥集团有限公司博罗分公司 | 总排放口（窑尾） | 13274.15 | 0.154 | 41.512 | 320 | 62.318 | 100 | 0 | 20 | 停机
4 | 惠州东江威立雅环境服务有限公司 | 焚烧炉废气排放口 | 703365.875 | 8.141 | 137.908 | 300 | 9.815 | 100 | 2.165 | 30 | 正常
5 | 惠州福和纸业有限公司 | 锅炉废气排放口1# | 1004140.8 | 11.622 | 2.44 | 200 | 4.76 | 200 | 0.06 | 30 | 正常
5 | 惠州福和纸业有限公司 | 锅炉废气排放口2# | - | - | 0 | 150 | - | - | - | - | 停机
6 | 惠州市光大水泥企业有限公司 | A线旋窑窑尾处理后排口 | 11509001 | 133.206 | 101.608 | 320 | 31.589 | 100 | 1.132 | 20 | 正常
6 | 惠州市光大水泥企业有限公司 | B线旋窑窑尾处理后排口 | 13564435 | 156.996 | 114.63 | 320 | 21.946 | 100 | 0.659 | 20 | 正常
6 | 惠州市光大水泥企业有限公司 | A线窑头烟窗 | 10041324 | 116.219 | - | - | - | - | 3.1532 | 20 | 正常
6 | 惠州市光大水泥企业有限公司 | B线窑头烟窗 | 6441979.5 | 74.56 | - | - | - | - | 4.5773 | 20 | 正常
7 | 惠州广惠能源有限公司 | 焚烧炉烟气排放口3# | 3283081.75 | 38.284 | 90.058 | 200 | 12.445 | 50 | 6.332 | 10 | 正常
7 | 惠州广惠能源有限公司 | 焚烧炉烟气排放口2# | 3455933.75 | 40.416 | 91.952 | 200 | 6.483 | 50 | 5.069 | 10 | 正常
7 | 惠州广惠能源有限公司 | 焚烧炉烟气排放口1# | 3028659 | 35.321 | 96.242 | 200 | 16.296 | 50 | 5.301 | 10 | 正常
8 | 光大环保能源（博罗）有限公司 | 3# | 1169396.13 | 13.53 | 99.668 | 200 | 13.289 | 35 | 3.671 | 10 | 正常
8 | 光大环保能源（博罗）有限公司 | 1# | 145083.91 | 1.68 | 0 | 200 | 0 | 35 | 0 | 10 | 停机
8 | 光大环保能源（博罗）有限公司 | 2# | 110976.86 | 1.28 | 88.091 | 200 | 1.507 | 35 | 39.104 | 10 | 停机
8 | 光大环保能源（博罗）有限公司 | 4# | 3115176 | 36.06 | 100.743 | 200 | 25.77 | 35 | 0.555 | 10 | 正常
9 | 光大环保能源（惠东）有限公司 | #3烟囱 | 2205192 | 25.523 | 136.169 | 200 | 12.882 | 50 | 5.244 | 10 | 正常
9 | 光大环保能源（惠东）有限公司 | #1烟囱 | 1263162.625 | 14.62 | 130.08 | 200 | 6.416 | 50 | 6.464 | 10 | 正常
9 | 光大环保能源（惠东）有限公司 | #2烟囱 | 1576173.625 | 18.243 | 133.367 | 200 | 10.876 | 50 | 6.149 | 10 | 正常
10 | 惠州市瑞能热力有限公司 | FQ-00622锅炉废气排放口 | 2174765.76 | 25.171 | 10.59 | 200 | 3.17 | 35 | 0.36 | 10 | 正常
10 | 惠州市瑞能热力有限公司 | 锅炉废气排放口2# | 21600 | 0.25 | 31.65 | 150 | - | - | - | - | 停机
11 | 惠州深能源丰达电力有限公司 | 1号机废气排放口 | 3091225 | 35.778 | 0.477 | 50 | 0.007 | 35 | 3.805 | 5 | 停机
11 | 惠州深能源丰达电力有限公司 | 2号机废气排放口 | 0 | 0 | 0 | 50 | 0 | 35 | 0 | 5 | 停机
11 | 惠州深能源丰达电力有限公司 | 5号机组废气排放口 | 834808.534 | 9.874 | 2.677 | 50 | 0.84 | 35 | 6.745 | 5 | 停机
11 | 惠州深能源丰达电力有限公司 | 6号机组废气排放口 | 8096900.132 | 95.717 | 24.693 | 50 | 0.115 | 35 | 1.657 | 5 | 正常
11 | 惠州深能源丰达电力有限公司 | 1号启动锅炉废气排放口 | 7297.477 | 0.087 | 16.847 | 50 | 8.232 | 35 | 61.448 | 10 | 停机
11 | 惠州深能源丰达电力有限公司 | 2号启动锅炉废气排放口 | 124801.069 | 1.475 | 37.385 | 50 | 0.048 | 35 | 0.302 | 10 | 正常
12 | 广东惠州天然气发电有限公司 | 2号发电机组烟囱 | 172.8 | 7.2 | 11.722 | 50 | - | - | - | - | 停机
12 | 广东惠州天然气发电有限公司 | 1号发电机组烟囱 | 13387593.6 | 154.949 | 52.938 | 50 | - | - | - | - | 正常
12 | 广东惠州天然气发电有限公司 | 3号发电机组烟囱 | 9976798.08 | 115.472 | 37.39 | 50 | - | - | - | - | 正常
12 | 广东惠州天然气发电有限公司 | 4号发电机组烟囱 | -226177.92 | -2.618 | 143.15 | 50 | - | - | - | - | 停机
12 | 广东惠州天然气发电有限公司 | 5号发电机组烟囱 | 42324387.84 | 489.866 | 20.37 | 50 | - | - | - | - | 正常
12 | 广东惠州天然气发电有限公司 | 6号发电机组烟囱 | -911416.32 | -10.549 | 0 | 50 | - | - | - | - | 停机
13 | 宝武镁业（惠州）有限公司 | 工业窑炉燃烧废气排放口 | 183168 | 2.12 | 52.56 | 120 | 1.52 | 850 | 3.61 | 100 | 正常
14 | 惠州塔牌水泥有限公司 | 二线窑尾 | 10490211 | 121.414 | 65.749 | 320 | 34.697 | 100 | 4.97 | 20 | 正常
14 | 惠州塔牌水泥有限公司 | 一线窑头 | 5212069 | 60.325 | - | - | - | - | 8.0679 | 20 | 正常
14 | 惠州塔牌水泥有限公司 | 一线窑尾 | 10228523 | 118.386 | 117.83 | 320 | 43.099 | 100 | 1.918 | 20 | 正常
14 | 惠州塔牌水泥有限公司 | 二线窑头 | 6392829 | 73.991 | - | - | - | - | 7.8169 | 20 | 正常
15 | 南亚塑胶工业(惠州)有限公司 | 1#锅炉烟气排放口（A1） | 783043.2 | 9.063 | 10.82 | 50 | 6.11 | 35 | 0.41 | 10 | 正常
15 | 南亚塑胶工业(惠州)有限公司 | 7#有机废气排放口（B7） | 264.48 | 0.003 | - | - | - | - | 0.9627 | 10 | 正常
15 | 南亚塑胶工业(惠州)有限公司 | 15#有机废气排放口（B15） | 14402.121 | 0.167 | - | - | - | - | 0.7872 | 10 | 正常
15 | 南亚塑胶工业(惠州)有限公司 | 3#粉尘排放口（C3） | 0 | 0 | - | - | - | - | 1.2301 | 10 | 正常
15 | 南亚塑胶工业(惠州)有限公司 | 2#锅炉烟气排放口（A2） | 28416.269 | 1184.011 | 0.01 | 150 | - | - | - | - | 正常
16 | 广东惠州平海发电厂有限公司 | 1号锅炉废气排放口 | -34671559.341 | -409.373 | 27.591 | 100 | 16.866 | 50 | 4.858 | 20 | 停机
16 | 广东惠州平海发电厂有限公司 | 2号锅炉废气排放口 | 49425923.645 | 583.874 | 36.103 | 100 | 25.763 | 50 | 4.743 | 20 | 正常
17 | 旭硝子显示玻璃（惠州）有限公司 | 四期炉窑废气排放口 | 378382 | 4.379 | 174.022 | 550 | 6.203 | 280 | 0.545 | 30 | 正常
17 | 旭硝子显示玻璃（惠州）有限公司 | 一期熔窑废气排放口 | 463643.844 | 5.366 | 148.985 | 550 | 0.485 | 400 | 0.284 | 30 | 正常
17 | 旭硝子显示玻璃（惠州）有限公司 | 三期熔窑废气排放口 | 535680 | 6.2 | 164.41 | 550 | 1.1 | 400 | 0.67 | 30 | 正常
17 | 旭硝子显示玻璃（惠州）有限公司 | 二期熔窑废气排放口 | 455883 | 5.276 | 121.692 | 550 | 4.363 | 400 | 1.77 | 30 | 正常
18 | 中海油惠州石化有限公司 | 燃油燃气锅炉烟囱 | 560027.438 | 6.482 | 125.468 | 200 | 7.185 | 200 | 1.469 | 30 | 正常
18 | 中海油惠州石化有限公司 | 燃油燃气锅炉烟囱 2 | 992223.25 | 11.484 | 67.316 | 200 | 7.748 | 200 | 6.427 | 30 | 正常
18 | 中海油惠州石化有限公司 | 硫磺（1）排气筒 | 138261.359 | 1.6 | 0 | - | 0 | 100 | - | - | 正常
18 | 中海油惠州石化有限公司 | 蜡油加裂排气筒 | 1162981.5 | 13.46 | 59.326 | 100 | - | - | - | - | 正常
18 | 中海油惠州石化有限公司 | 煤柴油加裂排气筒 | 822068.5 | 9.515 | 40.372 | 100 | - | - | - | - | 正常
18 | 中海油惠州石化有限公司 | 制氢（1）排气筒 | 3751532.25 | 43.42 | 85.089 | 100 | - | - | - | - | 正常
18 | 中海油惠州石化有限公司 | 制氢（2）排气筒 | 4010303.75 | 46.416 | 62.171 | 100 | - | - | - | - | 正常
18 | 中海油惠州石化有限公司 | 重整（I）排气筒 | 4530323.5 | 52.434 | 70.704 | 100 | - | - | - | - | 正常
18 | 中海油惠州石化有限公司 | 芳烃联合（1）排气筒 | 7211902.5 | 83.471 | 49.905 | 100 | - | - | - | - | 正常
18 | 中海油惠州石化有限公司 | 芳烃联合（2）排气筒 | 1679547.75 | 19.439 | 51.406 | 100 | - | - | - | - | 正常
18 | 中海油惠州石化有限公司 | 芳烃联合2排气筒 | 2469133.25 | 28.578 | 43.208 | 100 | - | - | - | - | 正常
18 | 中海油惠州石化有限公司 | 焦化（1）排气筒 | 1243889.25 | 14.397 | 77.263 | 100 | - | - | - | - | 正常
18 | 中海油惠州石化有限公司 | 焦化（2）排气筒 | 1709067.75 | 19.781 | 80.273 | 100 | - | - | - | - | 正常
18 | 中海油惠州石化有限公司 | 催化裂化（1）排气筒 | 3548853.25 | 147868.875 | 85.447 | 100 | 0.492 | 50 | 10.095 | 30 | 正常
18 | 中海油惠州石化有限公司 | 煅烧焦烟囱 | - | - | - | - | - | - | 0 | 10 | 停机
18 | 中海油惠州石化有限公司 | 常减压（1）烟囱 | 4395981 | 50.879 | 38.931 | 100 | - | - | - | - | 正常
18 | 中海油惠州石化有限公司 | 3#燃油燃气锅炉烟道 | 1779698.625 | 20.598 | 42.685 | 100 | 10.396 | 50 | 0.46 | 20 | 正常
18 | 中海油惠州石化有限公司 | 航煤加氢129排气筒 | 407634.969 | 4.718 | 25.489 | 100 | - | - | - | - | 正常
18 | 中海油惠州石化有限公司 | 硫磺（II）134排气筒 | 2210996.75 | 25.59 | - | - | 35.688 | 100 | - | - | 正常
18 | 中海油惠州石化有限公司 | 催化裂化（II）123排气筒 | 12120197 | 140.28 | 41.265 | 100 | 4.581 | 50 | 8.369 | 30 | 正常
18 | 中海油惠州石化有限公司 | 渣油加氢133排气筒 | 509174.625 | 5.893 | 47.559 | 100 | - | - | - | - | 正常
18 | 中海油惠州石化有限公司 | 常减压（II）121排气筒 | 2840320.25 | 32.874 | 17.977 | 100 | 13.712 | 50 | 7.564 | 20 | 正常
18 | 中海油惠州石化有限公司 | 重整（II）127排气筒 | 3336659 | 38.619 | 68.544 | 100 | 0.713 | 50 | 0.877 | 20 | 正常
18 | 中海油惠州石化有限公司 | 煤制氢硫磺排气筒 | 1075708 | 12.45 | - | - | 1.425 | 100 | - | - | 正常
18 | 中海油惠州石化有限公司 | 煤制氢蒸汽过热炉排气筒 | 203094.391 | 2.351 | 11.247 | 100 | - | - | - | - | 停机
18 | 中海油惠州石化有限公司 | 燃气轮机排气筒 | 49176.73 | 0.569 | 13.805 | 50 | 0.028 | 35 | 5.328 | 5 | 正常
18 | 中海油惠州石化有限公司 | 高压加氢裂化装置（II）加热炉排气 | 1842688.25 | 21.327 | 39.554 | 100 | 1.32 | 50 | 0.258 | 20 | 正常
18 | 中海油惠州石化有限公司 | 丙烯酸及酯废水焚烧炉排气筒 | 0 | 0 | 0 | 300 | 0 | 100 | 0 | 30 | 停机
18 | 中海油惠州石化有限公司 | 重整（Ⅲ）排气筒 | 7017392.5 | 81.22 | 31.749 | 100 | 0.574 | 50 | 0.094 | 20 | 正常
18 | 中海油惠州石化有限公司 | 芳烃联合（Ⅱ）排气筒 | 6503853 | 75.276 | 53.651 | 100 | 1.049 | 50 | 0.058 | 20 | 正常
19 | 中海壳牌石油化工有限公司 | UT1装置燃油锅炉F-8105/06/07/08排气筒 | 11452134 | 132.55 | 77.21 | 200 | 37.16 | 200 | 7.05 | 30 | 正常
19 | 中海壳牌石油化工有限公司 | UT2装置辅助蒸汽锅炉B-401A排气筒 | 2534590 | 29.33 | 153.42 | 200 | 35.94 | 200 | 3.36 | 30 | 正常
19 | 中海壳牌石油化工有限公司 | UT2装置辅助蒸汽锅炉B-401C-1#排气筒 | 1463470 | 16.93 | 79.54 | 200 | 27.25 | 200 | 9.61 | 30 | 正常
19 | 中海壳牌石油化工有限公司 | UT2装置辅助蒸汽锅炉B-401C-2#排气筒 | 2051510 | 23.74 | 84.59 | 200 | 25.99 | 200 | 9.87 | 30 | 正常
19 | 中海壳牌石油化工有限公司 | UT2装置辅助蒸汽锅炉B-401D排气筒 | 3827577.75 | 44.3 | 49.59 | 100 | 18.69 | 35 | 1.59 | 5 | 正常
19 | 中海壳牌石油化工有限公司 | SMPO2装置废液焚烧炉A-9302排气筒 | 1545408.25 | 17.88 | 115.26 | 300 | 2.79 | 100 | 5.17 | 30 | 正常
19 | 中海壳牌石油化工有限公司 | UT1装置固废焚烧炉F-9401排气筒 | 250009.23 | 2.89 | 434 | 300 | 267.15 | 100 | 79.28 | 30 | 正常
19 | 中海壳牌石油化工有限公司 | UT1装置污水处理场废气处理设施A-9230排气筒 | 781733.81 | 9.05 | - | - | - | - | - | - | 正常
19 | 中海壳牌石油化工有限公司 | UT1装置废液焚烧炉A-9301排气筒 | 2414604.75 | 27.95 | 120.9 | 300 | 0.03 | 200 | 1.95 | 30 | 正常
19 | 中海壳牌石油化工有限公司 | LOP2装置裂解炉F-190排气筒 | 2061249 | 23.85 | 64.64 | 100 | - | - | - | - | 正常
19 | 中海壳牌石油化工有限公司 | UT1装置燃气轮机GT-8161排气筒 | 0 | 0 | 13.34 | 120 | 31.15 | 100 | 15.88 | 10 | 停机
19 | 中海壳牌石油化工有限公司 | SMPO1装置热油炉F-5301A/B/C排气筒 | 7246622.5 | 83.87 | 59.88 | 100 | 0.06 | 50 | 2.7 | 20 | 正常
19 | 中海壳牌石油化工有限公司 | UT2装置燃气轮机GT-201排气筒 | 19583100 | 226.65 | 19.77 | 50 | - | - | - | - | 正常
19 | 中海壳牌石油化工有限公司 | POD2装置废液焚烧炉A-2962排气筒 | 130183.56 | 1.51 | 60.89 | 300 | 0.01 | 100 | 1.19 | 30 | 正常
19 | 中海壳牌石油化工有限公司 | SMPO2装置热油炉F-5301A/B/C排气筒 | 7299370 | 84.48 | 28.65 | 100 | 0 | 50 | 6.15 | 20 | 正常
19 | 中海壳牌石油化工有限公司 | LOP1装置裂解炉F-1100排气筒 | 1314948 | 15.22 | 74.91 | 100 | - | - | - | - | 正常
19 | 中海壳牌石油化工有限公司 | UT2装置辅助蒸汽锅炉B-401B-1#排气筒 | 1965900 | 22.75 | 30.77 | 200 | 43.05 | 200 | 2.42 | 30 | 正常
19 | 中海壳牌石油化工有限公司 | UT2装置辅助蒸汽锅炉B-401B-2#排气筒 | 1218040 | 14.09 | 83.04 | 200 | 39.79 | 200 | 1.45 | 30 | 正常
20 | 光大环保能源（龙门）有限公司 | 一号废气排放口 | 1641576.63 | 19 | 100.104 | 200 | 38.983 | 50 | 5.404 | 10 | 正常
20 | 光大环保能源（龙门）有限公司 | 二号废气排放口 | 1628979.63 | 18.85 | 120.083 | 200 | 40.223 | 50 | 5.233 | 10 | 正常
21 | 惠州绿色动力再生能源有限公司 | 焚烧废气排放口3# | 3617507.5 | 41.87 | 55.938 | 80 | 27.059 | 30 | 1.242 | 8 | 正常
21 | 惠州绿色动力再生能源有限公司 | 焚烧废气排放口4# | 3089916.25 | 35.76 | 53.512 | 80 | 27.228 | 30 | 1.807 | 8 | 正常
21 | 惠州绿色动力再生能源有限公司 | 焚烧废气排放口1# | 11.79 | 0 | 251.108 | 80 | 6.189 | 30 | 14.207 | 8 | 停机
21 | 惠州绿色动力再生能源有限公司 | 焚烧废气排放口2# | 3217395.75 | 37.24 | 55.604 | 80 | 26.873 | 30 | 2.649 | 8 | 正常
22 | 三菱化学化工原料（惠州）有限公司 | 废气排放口 | 3143685.75 | 36.385 | 18.749 | 100 | 1.821 | 50 | 3.422 | 20 | 正常
23 | 惠州李长荣橡胶有限公司 | RTO | 2349229 | 27.691 | 5.32 | 100 | 0.5509 | 50 | 6.0217 | 20 | 正常
24 | 惠州绿色动力环保有限公司 | 焚烧废气排放口#1 | 29101.166 | 0.337 | 3.235 | 250 | 0.001 | 80 | 29.955 | 10 | 停机
24 | 惠州绿色动力环保有限公司 | 焚烧废气排放口#2 | 2282531.5 | 26.418 | 67.451 | 250 | 26.878 | 80 | 1.488 | 10 | 正常
24 | 惠州绿色动力环保有限公司 | 焚烧废气排放口#3 | 0 | 0 | 52.953 | 250 | 0.089 | 80 | 21.15 | 10 | 停机
25 | 国能（惠州）热电有限责任公司 | 1、2号机组烟囱排放口 | 46297012 | 535.845 | 37.063 | 100 | 27.686 | 50 | 0.806 | 20 | 正常
25 | 国能（惠州）热电有限责任公司 | 3号机组烟囱排放口 | 17500922 | 205.962 | 65.475 | 50 | 0 | 35 | 14.75 | 5 | 正常
25 | 国能（惠州）热电有限责任公司 | 4号机组烟囱排放口 | 10946797 | 130.289 | 64.794 | 50 | 0 | 35 | 0 | 5 | 正常
26 | 华润水泥（惠州）有限公司 | 总排放口 | 3780504.609 | 105.014 | 101.485 | 320 | 3.4 | 100 | 3.871 | 20 | 正常
26 | 华润水泥（惠州）有限公司 | 窑头 | 5604999.751 | 64.873 | - | - | - | - | 4.126 | 20 | 正常