## Sheet1
监测日期：2025-03-25
序号 | 企业名称 | 监控点名称 | 烟气量(M3) | 烟气流量（M3/s） | 氮氧化物(mg/M3) |  | 二氧化硫(mg/M3) |  | 烟尘(mg/M3) |  | 生产状态
[5 empty] | 浓度 | 限值 | 浓度 | 限值 | 浓度 | 限值
1 | 惠州市光大水泥企业有限公司光华水泥厂 | A线窑尾 | 12300038 | 143.867 | 115.958 | 320 | 16.519 | 100 | 1.297 | 20 | 正常
1 | 惠州市光大水泥企业有限公司光华水泥厂 | B线窑尾 | 15746774 | 184.298 | 118.616 | 320 | 25.341 | 100 | 0.849 | 20 | 正常
1 | 惠州市光大水泥企业有限公司光华水泥厂 | A线窑头烟囱 | 10022437 | 116 | - | - | - | - | 6.006 | 20 | 正常
1 | 惠州市光大水泥企业有限公司光华水泥厂 | B线窑头烟囱 | 8684437 | 100.514 | - | - | - | - | 6.203 | 20 | 正常
2 | 广东展宏钢铁有限公司 | 电炉废气排放口 | 368063.125 | 15335.964 | - | - | - | - | 0.063 | 15 | 正常
2 | 广东展宏钢铁有限公司 | 电炉废气排放口#2 | 0 | 0 | - | - | - | - | 0.878 | 15 | 停机
3 | 惠州固力水泥集团有限公司博罗分公司 | 排放口（窑头） | 49544.305 | 0.573 | - | - | - | - | 0 | 20 | 停机
3 | 惠州固力水泥集团有限公司博罗分公司 | 总排放口（窑尾） | 11701.085 | 0.135 | 22.011 | 320 | 14.972 | 100 | 43.248 | 20 | 停机
4 | 惠州东江威立雅环境服务有限公司 | 焚烧炉废气排放口 | 705110.938 | 8.161 | 134.63 | 300 | 11.145 | 100 | 2.031 | 30 | 正常
5 | 惠州福和纸业有限公司 | 锅炉废气排放口1# | 952266.24 | 11.022 | 2.12 | 200 | 5.34 | 200 | 0.05 | 30 | 正常
5 | 惠州福和纸业有限公司 | 锅炉废气排放口2# | 864 | 0.01 | 0.3 | 150 | - | - | - | - | 停机
6 | 惠州市光大水泥企业有限公司 | A线旋窑窑尾处理后排口 | 11528371 | 133.43 | 105.443 | 320 | 34.023 | 100 | 1.005 | 20 | 正常
6 | 惠州市光大水泥企业有限公司 | B线旋窑窑尾处理后排口 | 12968370 | 150.097 | 111.603 | 320 | 39.772 | 100 | 0.809 | 20 | 正常
6 | 惠州市光大水泥企业有限公司 | A线窑头烟窗 | 9388135 | 108.659 | - | - | - | - | 2.316 | 20 | 正常
6 | 惠州市光大水泥企业有限公司 | B线窑头烟窗 | 6570144 | 76.043 | - | - | - | - | 4.595 | 20 | 正常
7 | 惠州广惠能源有限公司 | 焚烧炉烟气排放口3# | 3394287.5 | 39.541 | 93.391 | 200 | 12.891 | 50 | 6.562 | 10 | 正常
7 | 惠州广惠能源有限公司 | 焚烧炉烟气排放口2# | 3369238.5 | 39.4 | 89.737 | 200 | 11.108 | 50 | 5.305 | 10 | 正常
7 | 惠州广惠能源有限公司 | 焚烧炉烟气排放口1# | 3029784 | 35.298 | 96.544 | 200 | 16.283 | 50 | 5.494 | 10 | 正常
8 | 光大环保能源（博罗）有限公司 | 3# | 1164515.25 | 13.48 | 94.472 | 200 | 3.044 | 35 | 4.281 | 10 | 正常
8 | 光大环保能源（博罗）有限公司 | 1# | 104397.01 | 1.26 | 0 | 200 | 0 | 35 | 0 | 10 | 停机
8 | 光大环保能源（博罗）有限公司 | 2# | 526468.25 | 6.09 | 619.421 | 200 | 2.229 | 35 | 80.734 | 10 | 停机
8 | 光大环保能源（博罗）有限公司 | 4# | 3055576.25 | 35.37 | 97.553 | 200 | 18.99 | 35 | 0.511 | 10 | 正常
9 | 光大环保能源（惠东）有限公司 | #3烟囱 | 2140621 | 24.776 | 138.105 | 200 | 17.7 | 50 | 5.476 | 10 | 正常
9 | 光大环保能源（惠东）有限公司 | #1烟囱 | 1290619.875 | 14.938 | 135.928 | 200 | 8.321 | 50 | 6.511 | 10 | 正常
9 | 光大环保能源（惠东）有限公司 | #2烟囱 | 1537576.125 | 17.796 | 128.984 | 200 | 8.034 | 50 | 6.587 | 10 | 正常
10 | 惠州市瑞能热力有限公司 | FQ-00622锅炉废气排放口 | 2418085.44 | 27.987 | 17.22 | 200 | 3.57 | 35 | 0.28 | 10 | 正常
10 | 惠州市瑞能热力有限公司 | 锅炉废气排放口2# | 28512 | 0.33 | 27.47 | 150 | - | - | - | - | 停机
11 | 惠州深能源丰达电力有限公司 | 1号机废气排放口 | 2163561 | 25.041 | 12.084 | 50 | 0.044 | 35 | 5.832 | 5 | 正常
11 | 惠州深能源丰达电力有限公司 | 2号机废气排放口 | 626985.062 | 7.257 | 0.722 | 50 | 0.004 | 35 | 0.005 | 5 | 正常
11 | 惠州深能源丰达电力有限公司 | 5号机组废气排放口 | 8587781.856 | 101.884 | 25.18 | 50 | 0.092 | 35 | 1.601 | 5 | 正常
11 | 惠州深能源丰达电力有限公司 | 6号机组废气排放口 | 7508474.02 | 89.818 | 24.588 | 50 | 0.15 | 35 | 1.833 | 5 | 正常
11 | 惠州深能源丰达电力有限公司 | 1号启动锅炉废气排放口 | 7732.296 | 0.092 | 0 | 50 | 14.886 | 35 | 67.783 | 10 | 停机
11 | 惠州深能源丰达电力有限公司 | 2号启动锅炉废气排放口 | 178752.895 | 2.136 | 34.175 | 50 | 0.014 | 35 | 0.296 | 10 | 正常
12 | 广东惠州天然气发电有限公司 | 2号发电机组烟囱 | 51.84 | 2.16 | 212.959 | 50 | - | - | - | - | 停机
12 | 广东惠州天然气发电有限公司 | 1号发电机组烟囱 | 334886.4 | 3.876 | 92.673 | 50 | - | - | - | - | 正常
12 | 广东惠州天然气发电有限公司 | 3号发电机组烟囱 | 428846.4 | 4.964 | 59.56 | 50 | - | - | - | - | 正常
12 | 广东惠州天然气发电有限公司 | 4号发电机组烟囱 | -106367.04 | -1.231 | 34.97 | 50 | - | - | - | - | 停机
12 | 广东惠州天然气发电有限公司 | 5号发电机组烟囱 | 42042041.28 | 486.598 | 20.37 | 50 | - | - | - | - | 正常
12 | 广东惠州天然气发电有限公司 | 6号发电机组烟囱 | -872389.44 | -10.097 | 0 | 50 | - | - | - | - | 停机
13 | 宝武镁业（惠州）有限公司 | 工业窑炉燃烧废气排放口 | 162432 | 1.88 | 51.9 | 120 | 1.49 | 850 | 3.88 | 100 | 正常
14 | 惠州塔牌水泥有限公司 | 二线窑尾 | 10027806 | 121.109 | 62.601 | 320 | 31.268 | 100 | 4.712 | 20 | 正常
14 | 惠州塔牌水泥有限公司 | 一线窑头 | 5693370 | 65.896 | - | - | - | - | 7.86 | 20 | 正常
14 | 惠州塔牌水泥有限公司 | 一线窑尾 | 10246547 | 120.274 | 80.381 | 320 | 42.032 | 100 | 2.031 | 20 | 正常
14 | 惠州塔牌水泥有限公司 | 二线窑头 | 6948475.5 | 80.422 | - | - | - | - | 7.487 | 20 | 正常
15 | 南亚塑胶工业(惠州)有限公司 | 1#锅炉烟气排放口（A1） | 877564.8 | 10.157 | 13.12 | 50 | 15.1 | 35 | 0.26 | 10 | 正常
15 | 南亚塑胶工业(惠州)有限公司 | 7#有机废气排放口（B7） | 286447.781 | 3.315 | - | - | - | - | 2.065 | 10 | 正常
15 | 南亚塑胶工业(惠州)有限公司 | 15#有机废气排放口（B15） | 28652.992 | 0.332 | - | - | - | - | 0.741 | 10 | 正常
15 | 南亚塑胶工业(惠州)有限公司 | 3#粉尘排放口（C3） | 16516.115 | 0.191 | - | - | - | - | 1.249 | 10 | 正常
15 | 南亚塑胶工业(惠州)有限公司 | 2#锅炉烟气排放口（A2） | 29328.864 | 1222.036 | 0.24 | 150 | - | - | - | - | 停机
16 | 广东惠州平海发电厂有限公司 | 1号锅炉废气排放口 | -34415107.553 | -406.434 | 0 | 100 | 0 | 50 | 0 | 20 | 停机
16 | 广东惠州平海发电厂有限公司 | 2号锅炉废气排放口 | 49612378.235 | 586.654 | 39.071 | 100 | 24.509 | 50 | 4.081 | 20 | 正常
17 | 旭硝子显示玻璃（惠州）有限公司 | 四期炉窑废气排放口 | 377140 | 4.365 | 171.993 | 550 | 5.979 | 280 | 0.563 | 30 | 正常
17 | 旭硝子显示玻璃（惠州）有限公司 | 一期熔窑废气排放口 | 452314.312 | 5.235 | 141.193 | 550 | 0.441 | 400 | 0.305 | 30 | 正常
17 | 旭硝子显示玻璃（惠州）有限公司 | 三期熔窑废气排放口 | 514944 | 5.96 | 168.95 | 550 | 1.16 | 400 | 0.74 | 30 | 正常
17 | 旭硝子显示玻璃（惠州）有限公司 | 二期熔窑废气排放口 | 408578.5 | 4.729 | 258.852 | 550 | 5.585 | 400 | 6.37 | 30 | 正常
18 | 中海油惠州石化有限公司 | 燃油燃气锅炉烟囱 | 557140.438 | 6.448 | 133.208 | 200 | 8.931 | 200 | 1.514 | 30 | 正常
18 | 中海油惠州石化有限公司 | 燃油燃气锅炉烟囱 2 | 1063317.75 | 12.307 | 63.68 | 200 | 10.147 | 200 | 6.219 | 30 | 正常
18 | 中海油惠州石化有限公司 | 硫磺（1）排气筒 | 136263.859 | 1.577 | 0 | - | 0 | 100 | - | - | 正常
18 | 中海油惠州石化有限公司 | 蜡油加裂排气筒 | 1157601.5 | 13.408 | 56.322 | 100 | - | - | - | - | 正常
18 | 中海油惠州石化有限公司 | 煤柴油加裂排气筒 | 786993.562 | 9.109 | 37.481 | 100 | - | - | - | - | 正常
18 | 中海油惠州石化有限公司 | 制氢（1）排气筒 | 3779126 | 43.74 | 80.592 | 100 | - | - | - | - | 正常
18 | 中海油惠州石化有限公司 | 制氢（2）排气筒 | 3967128.75 | 45.916 | 57.758 | 100 | - | - | - | - | 正常
18 | 中海油惠州石化有限公司 | 重整（I）排气筒 | 4470746 | 51.745 | 63.416 | 100 | - | - | - | - | 正常
18 | 中海油惠州石化有限公司 | 芳烃联合（1）排气筒 | 7320415 | 84.727 | 51.062 | 100 | - | - | - | - | 正常
18 | 中海油惠州石化有限公司 | 芳烃联合（2）排气筒 | 1666091 | 19.284 | 46.261 | 100 | - | - | - | - | 正常
18 | 中海油惠州石化有限公司 | 芳烃联合2排气筒 | 2450116.5 | 28.358 | 39.188 | 100 | - | - | - | - | 正常
18 | 中海油惠州石化有限公司 | 焦化（1）排气筒 | 1208137.125 | 13.983 | 72.23 | 100 | - | - | - | - | 正常
18 | 中海油惠州石化有限公司 | 焦化（2）排气筒 | 1883175.875 | 21.796 | 75.064 | 100 | - | - | - | - | 正常
18 | 中海油惠州石化有限公司 | 催化裂化（1）排气筒 | 3587991.25 | 149499.656 | 83.312 | 100 | 0.665 | 50 | 10.376 | 30 | 正常
18 | 中海油惠州石化有限公司 | 煅烧焦烟囱 | - | - | - | - | - | - | 0 | 10 | 停机
18 | 中海油惠州石化有限公司 | 常减压（1）烟囱 | 4384466 | 50.746 | 38.683 | 100 | - | - | - | - | 正常
18 | 中海油惠州石化有限公司 | 3#燃油燃气锅炉烟道 | 1812396.125 | 20.977 | 42.738 | 100 | 12.791 | 50 | 0.446 | 20 | 正常
18 | 中海油惠州石化有限公司 | 航煤加氢129排气筒 | 421339.531 | 4.877 | 23.246 | 100 | - | - | - | - | 正常
18 | 中海油惠州石化有限公司 | 硫磺（II）134排气筒 | 2203032.5 | 25.498 | - | - | 36.865 | 100 | - | - | 正常
18 | 中海油惠州石化有限公司 | 催化裂化（II）123排气筒 | 11974947 | 138.599 | 40.018 | 100 | 2.576 | 50 | 8.08 | 30 | 正常
18 | 中海油惠州石化有限公司 | 渣油加氢133排气筒 | 526646.25 | 6.095 | 53.946 | 100 | - | - | - | - | 正常
18 | 中海油惠州石化有限公司 | 常减压（II）121排气筒 | 2871751.75 | 33.238 | 16.871 | 100 | 14.181 | 50 | 7.448 | 20 | 正常
18 | 中海油惠州石化有限公司 | 重整（II）127排气筒 | 3343234.25 | 38.695 | 65.353 | 100 | 0.74 | 50 | 0.923 | 20 | 正常
18 | 中海油惠州石化有限公司 | 煤制氢硫磺排气筒 | 1069628.875 | 12.38 | - | - | 1.231 | 100 | - | - | 正常
18 | 中海油惠州石化有限公司 | 煤制氢蒸汽过热炉排气筒 | 196081.547 | 2.269 | 19.387 | 100 | - | - | - | - | 停机
18 | 中海油惠州石化有限公司 | 燃气轮机排气筒 | 138405.125 | 1.602 | 8.718 | 50 | 0.02 | 35 | 3.853 | 5 | 停机
18 | 中海油惠州石化有限公司 | 高压加氢裂化装置（II）加热炉排气 | 1766482.5 | 20.445 | 42.484 | 100 | 1.41 | 50 | 0.253 | 20 | 正常
18 | 中海油惠州石化有限公司 | 丙烯酸及酯废水焚烧炉排气筒 | 0 | 0 | 0 | 300 | 0 | 100 | 0 | 30 | 停机
18 | 中海油惠州石化有限公司 | 重整（Ⅲ）排气筒 | 6966996 | 80.636 | 33.197 | 100 | 0.634 | 50 | 0.096 | 20 | 正常
18 | 中海油惠州石化有限公司 | 芳烃联合（Ⅱ）排气筒 | 6223182 | 72.028 | 52.684 | 100 | 0.855 | 50 | 0.057 | 20 | 正常
19 | 中海壳牌石油化工有限公司 | UT1装置燃油锅炉F-8105/06/07/08排气筒 | 11427554 | 132.26 | 83.16 | 200 | 33.98 | 200 | 6.32 | 30 | 正常
19 | 中海壳牌石油化工有限公司 | UT2装置辅助蒸汽锅炉B-401A排气筒 | 2309630 | 26.73 | 136.88 | 200 | 40.13 | 200 | 5.52 | 30 | 正常
19 | 中海壳牌石油化工有限公司 | UT2装置辅助蒸汽锅炉B-401C-1#排气筒 | 1525220 | 17.65 | 79.68 | 200 | 24.21 | 200 | 7.31 | 30 | 正常
19 | 中海壳牌石油化工有限公司 | UT2装置辅助蒸汽锅炉B-401C-2#排气筒 | 1502290 | 17.38 | 83.61 | 200 | 22.21 | 200 | 8.02 | 30 | 正常
19 | 中海壳牌石油化工有限公司 | UT2装置辅助蒸汽锅炉B-401D排气筒 | 4082310.75 | 47.24 | 50.34 | 100 | 20.52 | 35 | 1.54 | 5 | 正常
19 | 中海壳牌石油化工有限公司 | SMPO2装置废液焚烧炉A-9302排气筒 | 1308521 | 15.8 | 146.06 | 300 | 3.88 | 100 | 5.8 | 30 | 正常
19 | 中海壳牌石油化工有限公司 | UT1装置固废焚烧炉F-9401排气筒 | 374739.28 | 4.34 | 149.94 | 300 | 33.62 | 100 | 43.94 | 30 | 正常
19 | 中海壳牌石油化工有限公司 | UT1装置污水处理场废气处理设施A-9230排气筒 | 895359.75 | 10.36 | - | - | - | - | - | - | 正常
19 | 中海壳牌石油化工有限公司 | UT1装置废液焚烧炉A-9301排气筒 | 2832594 | 32.78 | 122.32 | 300 | 0.17 | 200 | 1.96 | 30 | 正常
19 | 中海壳牌石油化工有限公司 | LOP2装置裂解炉F-190排气筒 | 1969717.12 | 22.79 | 54.67 | 100 | - | - | - | - | 正常
19 | 中海壳牌石油化工有限公司 | UT1装置燃气轮机GT-8161排气筒 | 0 | 0 | 10.62 | 120 | 40.79 | 100 | 16.66 | 10 | 停机
19 | 中海壳牌石油化工有限公司 | SMPO1装置热油炉F-5301A/B/C排气筒 | 7032829.5 | 81.4 | 62.06 | 100 | 0.76 | 50 | 2.98 | 20 | 正常
19 | 中海壳牌石油化工有限公司 | UT2装置燃气轮机GT-201排气筒 | 20902500 | 241.92 | 17.91 | 50 | - | - | - | - | 正常
19 | 中海壳牌石油化工有限公司 | POD2装置废液焚烧炉A-2962排气筒 | 112601.64 | 1.3 | 38.65 | 300 | 0 | 100 | 1.15 | 30 | 正常
19 | 中海壳牌石油化工有限公司 | SMPO2装置热油炉F-5301A/B/C排气筒 | 7859390 | 90.96 | 31.32 | 100 | 0 | 50 | 4.86 | 20 | 正常
19 | 中海壳牌石油化工有限公司 | LOP1装置裂解炉F-1100排气筒 | 1307513.75 | 15.13 | 70.05 | 100 | - | - | - | - | 正常
19 | 中海壳牌石油化工有限公司 | UT2装置辅助蒸汽锅炉B-401B-1#排气筒 | 1970740 | 22.8 | 32.87 | 200 | 41.32 | 200 | 2.24 | 30 | 正常
19 | 中海壳牌石油化工有限公司 | UT2装置辅助蒸汽锅炉B-401B-2#排气筒 | 1343810 | 15.55 | 80.48 | 200 | 38.59 | 200 | 1.41 | 30 | 正常
20 | 光大环保能源（龙门）有限公司 | 一号废气排放口 | 1659719.5 | 19.21 | 113.299 | 200 | 40.088 | 50 | 5.044 | 10 | 正常
20 | 光大环保能源（龙门）有限公司 | 二号废气排放口 | 1773264.38 | 20.52 | 89.212 | 200 | 33.058 | 50 | 4.479 | 10 | 正常
21 | 惠州绿色动力再生能源有限公司 | 焚烧废气排放口3# | 3718218.5 | 43.03 | 60.447 | 80 | 27.218 | 30 | 1.382 | 8 | 正常
21 | 惠州绿色动力再生能源有限公司 | 焚烧废气排放口4# | 3039894.5 | 35.18 | 60.153 | 80 | 26.702 | 30 | 1.599 | 8 | 正常
21 | 惠州绿色动力再生能源有限公司 | 焚烧废气排放口1# | 177.95 | 0 | 274.896 | 80 | 8.386 | 30 | 12.449 | 8 | 停机
21 | 惠州绿色动力再生能源有限公司 | 焚烧废气排放口2# | 3228706.25 | 37.37 | 59.324 | 80 | 26.954 | 30 | 2.738 | 8 | 正常
22 | 三菱化学化工原料（惠州）有限公司 | 废气排放口 | 3153913.25 | 36.504 | 20.02 | 100 | 2.799 | 50 | 3.3 | 20 | 正常
23 | 惠州李长荣橡胶有限公司 | RTO | 2194491.75 | 25.866 | 7.256 | 100 | 0.474 | 50 | 7.013 | 20 | 正常
24 | 惠州绿色动力环保有限公司 | 焚烧废气排放口#1 | 116257.047 | 1.346 | 3.16 | 250 | 0.1 | 80 | 46.989 | 10 | 停机
24 | 惠州绿色动力环保有限公司 | 焚烧废气排放口#2 | 2286509.5 | 26.464 | 67.723 | 250 | 26.423 | 80 | 1.346 | 10 | 正常
24 | 惠州绿色动力环保有限公司 | 焚烧废气排放口#3 | 254609.25 | 2.947 | 18.461 | 250 | 0.486 | 80 | 18.544 | 10 | 停机
25 | 国能（惠州）热电有限责任公司 | 1、2号机组烟囱排放口 | 45229892 | 527.823 | 32.498 | 100 | 27.543 | 50 | 0.727 | 20 | 正常
25 | 国能（惠州）热电有限责任公司 | 3号机组烟囱排放口 | 10271097 | 120.814 | 45.447 | 50 | 0 | 35 | 15.279 | 5 | 正常
25 | 国能（惠州）热电有限责任公司 | 4号机组烟囱排放口 | 11080296 | 129.804 | 24.542 | 50 | 0 | 35 | 0.079 | 5 | 正常
26 | 华润水泥（惠州）有限公司 | 总排放口 | 8470567.201 | 102.302 | 90.498 | 320 | 12.48 | 100 | 4.715 | 20 | 正常
26 | 华润水泥（惠州）有限公司 | 窑头 | 5526852.437 | 63.968 | - | - | - | - | 4.342 | 20 | 正常