## Sheet1
监测日期：2025-03-26
序号 | 企业名称 | 监控点名称 | 烟气量(M3) | 烟气流量（M3/s） | 氮氧化物(mg/M3) |  | 二氧化硫(mg/M3) |  | 烟尘(mg/M3) |  | 生产状态
[5 empty] | 浓度 | 限值 | 浓度 | 限值 | 浓度 | 限值
1 | 惠州市光大水泥企业有限公司光华水泥厂 | A线窑尾 | 12631820 | 154.02 | 120.3 | 320 | 12.789 | 100 | 1.022 | 20 | 正常
1 | 惠州市光大水泥企业有限公司光华水泥厂 | B线窑尾 | 17196156 | 210.026 | 121.625 | 320 | 32.784 | 100 | 0.687 | 20 | 正常
1 | 惠州市光大水泥企业有限公司光华水泥厂 | A线窑头烟囱 | 10197809 | 118.03 | - | - | - | - | 5.6489 | 20 | 正常
1 | 惠州市光大水泥企业有限公司光华水泥厂 | B线窑头烟囱 | 8447389 | 97.771 | - | - | - | - | 6.1793 | 20 | 正常
2 | 广东展宏钢铁有限公司 | 电炉废气排放口 | 388791.188 | 16199.63 | - | - | - | - | 0.076 | 15 | 正常
2 | 广东展宏钢铁有限公司 | 电炉废气排放口#2 | 5678783.5 | 65.727 | - | - | - | - | 0.808 | 15 | 正常
3 | 惠州固力水泥集团有限公司博罗分公司 | 排放口（窑头） | 577885.5 | 6.688 | - | - | - | - | 0 | 20 | 停机
3 | 惠州固力水泥集团有限公司博罗分公司 | 总排放口（窑尾） | 11424.84 | 0.132 | 18.762 | 320 | 16.772 | 100 | 29.598 | 20 | 停机
4 | 惠州东江威立雅环境服务有限公司 | 焚烧炉废气排放口 | 692022.625 | 8.01 | 133.621 | 300 | 15.124 | 100 | 2.088 | 30 | 正常
5 | 惠州福和纸业有限公司 | 锅炉废气排放口1# | 971300.16 | 11.242 | 2.04 | 200 | 5.81 | 200 | 0.05 | 30 | 正常
5 | 惠州福和纸业有限公司 | 锅炉废气排放口2# | 1728 | 0.02 | 0.3 | 150 | - | - | - | - | 停机
6 | 惠州市光大水泥企业有限公司 | A线旋窑窑尾处理后排口 | 11473296 | 132.793 | 101.252 | 320 | 34.814 | 100 | 1.088 | 20 | 正常
6 | 惠州市光大水泥企业有限公司 | B线旋窑窑尾处理后排口 | 13195888 | 152.73 | 112.134 | 320 | 36.175 | 100 | 0.822 | 20 | 正常
6 | 惠州市光大水泥企业有限公司 | A线窑头烟窗 | 9461474 | 109.508 | - | - | - | - | 2.2725 | 20 | 正常
6 | 惠州市光大水泥企业有限公司 | B线窑头烟窗 | 6666324 | 77.156 | - | - | - | - | 4.5877 | 20 | 正常
7 | 惠州广惠能源有限公司 | 焚烧炉烟气排放口3# | 3212424.5 | 37.498 | 91.568 | 200 | 11.917 | 50 | 6.558 | 10 | 正常
7 | 惠州广惠能源有限公司 | 焚烧炉烟气排放口2# | 3270343.5 | 38.247 | 91.63 | 200 | 7.669 | 50 | 5.362 | 10 | 正常
7 | 惠州广惠能源有限公司 | 焚烧炉烟气排放口1# | 2517114 | 35.396 | 96.755 | 200 | 13.993 | 50 | 5.408 | 10 | 正常
8 | 光大环保能源（博罗）有限公司 | 3# | 1174492.25 | 13.59 | 96.721 | 200 | 2.59 | 35 | 4.576 | 10 | 正常
8 | 光大环保能源（博罗）有限公司 | 1# | 118846.47 | 1.38 | 0 | 200 | 0 | 35 | 0 | 10 | 停机
8 | 光大环保能源（博罗）有限公司 | 2# | 782506.25 | 12.08 | 257.64 | 200 | 6.456 | 35 | 4.439 | 10 | 停机
8 | 光大环保能源（博罗）有限公司 | 4# | 2976354.75 | 34.45 | 95.84 | 200 | 18.53 | 35 | 0.509 | 10 | 正常
9 | 光大环保能源（惠东）有限公司 | #3烟囱 | 1977888 | 22.892 | 134.965 | 200 | 12.188 | 50 | 4.692 | 10 | 正常
9 | 光大环保能源（惠东）有限公司 | #1烟囱 | 1253930.875 | 14.513 | 130.625 | 200 | 9.156 | 50 | 6.744 | 10 | 正常
9 | 光大环保能源（惠东）有限公司 | #2烟囱 | 1459831.25 | 16.896 | 137.499 | 200 | 12.575 | 50 | 6.536 | 10 | 正常
10 | 惠州市瑞能热力有限公司 | FQ-00622锅炉废气排放口 | 2379162.24 | 27.537 | 15.49 | 200 | 4.8 | 35 | 0.2 | 10 | 正常
10 | 惠州市瑞能热力有限公司 | 锅炉废气排放口2# | 24192 | 0.28 | 29.64 | 150 | - | - | - | - | 停机
11 | 惠州深能源丰达电力有限公司 | 1号机废气排放口 | 2634469.75 | 30.492 | 0 | 50 | 0.018 | 35 | 6.102 | 5 | 停机
11 | 惠州深能源丰达电力有限公司 | 2号机废气排放口 | 0 | 0 | 0 | 50 | 0 | 35 | 0 | 5 | 停机
11 | 惠州深能源丰达电力有限公司 | 5号机组废气排放口 | 8751226.221 | 103.282 | 24.175 | 50 | 0.093 | 35 | 1.499 | 5 | 正常
11 | 惠州深能源丰达电力有限公司 | 6号机组废气排放口 | 7713234.902 | 91.097 | 25.007 | 50 | 0.149 | 35 | 1.694 | 5 | 正常
11 | 惠州深能源丰达电力有限公司 | 1号启动锅炉废气排放口 | 8169.705 | 0.097 | 15.94 | 50 | 1.475 | 35 | 52.521 | 10 | 停机
11 | 惠州深能源丰达电力有限公司 | 2号启动锅炉废气排放口 | 132633.481 | 1.582 | 31.79 | 50 | 0.072 | 35 | 0.299 | 10 | 正常
12 | 广东惠州天然气发电有限公司 | 2号发电机组烟囱 | 8341254.72 | 347552.28 | 115.469 | 50 | - | - | - | - | 正常
12 | 广东惠州天然气发电有限公司 | 1号发电机组烟囱 | 7419323.52 | 85.872 | 82.88 | 50 | - | - | - | - | 正常
12 | 广东惠州天然气发电有限公司 | 3号发电机组烟囱 | 8049084.48 | 93.161 | 73.93 | 50 | - | - | - | - | 正常
12 | 广东惠州天然气发电有限公司 | 4号发电机组烟囱 | -250240.32 | -2.896 | 198.44 | 50 | - | - | - | - | 停机
12 | 广东惠州天然气发电有限公司 | 5号发电机组烟囱 | 42231006.72 | 488.785 | 20.53 | 50 | - | - | - | - | 正常
12 | 广东惠州天然气发电有限公司 | 6号发电机组烟囱 | -892581.12 | -10.331 | 0 | 50 | - | - | - | - | 停机
13 | 宝武镁业（惠州）有限公司 | 工业窑炉燃烧废气排放口 | 156384 | 1.81 | 52.24 | 120 | 1.63 | 850 | 3.31 | 100 | 正常
14 | 惠州塔牌水泥有限公司 | 二线窑尾 | 10492052 | 121.436 | 29.006 | 320 | 26.56 | 100 | 5.26 | 20 | 正常
14 | 惠州塔牌水泥有限公司 | 一线窑头 | 6396989 | 74.039 | - | - | - | - | 7.913 | 20 | 正常
14 | 惠州塔牌水泥有限公司 | 一线窑尾 | 10372789 | 120.055 | 35.708 | 320 | 34.871 | 100 | 2.12 | 20 | 正常
14 | 惠州塔牌水泥有限公司 | 二线窑头 | 6694502.5 | 77.483 | - | - | - | - | 7.427 | 20 | 正常
15 | 南亚塑胶工业(惠州)有限公司 | 1#锅炉烟气排放口（A1） | 847843.2 | 9.813 | 12.11 | 50 | 14.15 | 35 | 0.31 | 10 | 正常
15 | 南亚塑胶工业(惠州)有限公司 | 7#有机废气排放口（B7） | 561180.125 | 6.495 | - | - | - | - | 2.4151 | 10 | 正常
15 | 南亚塑胶工业(惠州)有限公司 | 15#有机废气排放口（B15） | 257019.203 | 2.975 | - | - | - | - | 0.444 | 10 | 正常
15 | 南亚塑胶工业(惠州)有限公司 | 3#粉尘排放口（C3） | 47492.59 | 0.55 | - | - | - | - | 1.1372 | 10 | 正常
15 | 南亚塑胶工业(惠州)有限公司 | 2#锅炉烟气排放口（A2） | 7206.473 | 300.27 | 0.95 | 150 | - | - | - | - | 正常
16 | 广东惠州平海发电厂有限公司 | 1号锅炉废气排放口 | -34146055.593 | -403.308 | 0 | 100 | 0 | 50 | 0.05 | 20 | 停机
16 | 广东惠州平海发电厂有限公司 | 2号锅炉废气排放口 | 52584878 | 622.476 | 40.116 | 100 | 25.29 | 50 | 4.462 | 20 | 正常
17 | 旭硝子显示玻璃（惠州）有限公司 | 四期炉窑废气排放口 | 375494 | 4.346 | 170.067 | 550 | 6.105 | 280 | 0.567 | 30 | 正常
17 | 旭硝子显示玻璃（惠州）有限公司 | 一期熔窑废气排放口 | 456754.156 | 5.286 | 136.105 | 550 | 0.427 | 400 | 0.282 | 30 | 正常
17 | 旭硝子显示玻璃（惠州）有限公司 | 三期熔窑废气排放口 | 513216 | 5.94 | 162.91 | 550 | 1.15 | 400 | 0.78 | 30 | 正常
17 | 旭硝子显示玻璃（惠州）有限公司 | 二期熔窑废气排放口 | 406509.344 | 4.705 | 245.97 | 550 | 8.454 | 400 | 10.031 | 30 | 正常
18 | 中海油惠州石化有限公司 | 燃油燃气锅炉烟囱 | 573167.5 | 6.634 | 118.614 | 200 | 14.439 | 200 | 1.438 | 30 | 正常
18 | 中海油惠州石化有限公司 | 燃油燃气锅炉烟囱 2 | 1129026.125 | 13.077 | 64.978 | 200 | 15.796 | 200 | 6.515 | 30 | 正常
18 | 中海油惠州石化有限公司 | 硫磺（1）排气筒 | 136160.953 | 1.576 | 21.449 | - | 21.487 | 100 | - | - | 正常
18 | 中海油惠州石化有限公司 | 蜡油加裂排气筒 | 1157729.625 | 13.4 | 56.3 | 100 | - | - | - | - | 正常
18 | 中海油惠州石化有限公司 | 煤柴油加裂排气筒 | 755872.688 | 8.748 | 33.97 | 100 | - | - | - | - | 正常
18 | 中海油惠州石化有限公司 | 制氢（1）排气筒 | 3740179.25 | 43.289 | 77.438 | 100 | - | - | - | - | 正常
18 | 中海油惠州石化有限公司 | 制氢（2）排气筒 | 3951314.25 | 45.733 | 54.499 | 100 | - | - | - | - | 正常
18 | 中海油惠州石化有限公司 | 重整（I）排气筒 | 4475860 | 51.804 | 61.355 | 100 | - | - | - | - | 正常
18 | 中海油惠州石化有限公司 | 芳烃联合（1）排气筒 | 7465160 | 86.402 | 52.366 | 100 | - | - | - | - | 正常
18 | 中海油惠州石化有限公司 | 芳烃联合（2）排气筒 | 1683323.25 | 19.483 | 43.754 | 100 | - | - | - | - | 正常
18 | 中海油惠州石化有限公司 | 芳烃联合2排气筒 | 2449956 | 28.356 | 36.961 | 100 | - | - | - | - | 正常
18 | 中海油惠州石化有限公司 | 焦化（1）排气筒 | 1205673 | 13.954 | 71.004 | 100 | - | - | - | - | 正常
18 | 中海油惠州石化有限公司 | 焦化（2）排气筒 | 1877074.75 | 21.725 | 73.959 | 100 | - | - | - | - | 正常
18 | 中海油惠州石化有限公司 | 催化裂化（1）排气筒 | 3573883.5 | 148911.812 | 84.392 | 100 | 0.667 | 50 | 10.338 | 30 | 正常
18 | 中海油惠州石化有限公司 | 煅烧焦烟囱 | - | - | - | - | - | - | 0 | 10 | 停机
18 | 中海油惠州石化有限公司 | 常减压（1）烟囱 | 4369326.5 | 50.571 | 38.515 | 100 | - | - | - | - | 正常
18 | 中海油惠州石化有限公司 | 3#燃油燃气锅炉烟道 | 1778477.875 | 20.584 | 50.766 | 100 | 18.444 | 50 | 0.396 | 20 | 正常
18 | 中海油惠州石化有限公司 | 航煤加氢129排气筒 | 417390.812 | 4.831 | 25.543 | 100 | - | - | - | - | 正常
18 | 中海油惠州石化有限公司 | 硫磺（II）134排气筒 | 2200054.5 | 25.464 | - | - | 33.427 | 100 | - | - | 正常
18 | 中海油惠州石化有限公司 | 催化裂化（II）123排气筒 | 12146088 | 140.58 | 34.928 | 100 | 3.582 | 50 | 7.981 | 30 | 正常
18 | 中海油惠州石化有限公司 | 渣油加氢133排气筒 | 565471 | 6.545 | 54.515 | 100 | - | - | - | - | 正常
18 | 中海油惠州石化有限公司 | 常减压（II）121排气筒 | 2903188.25 | 33.602 | 15.863 | 100 | 13.404 | 50 | 7.676 | 20 | 正常
18 | 中海油惠州石化有限公司 | 重整（II）127排气筒 | 3342628.75 | 38.688 | 63.278 | 100 | 0.798 | 50 | 0.893 | 20 | 正常
18 | 中海油惠州石化有限公司 | 煤制氢硫磺排气筒 | 1066373.875 | 12.342 | - | - | 1.48 | 100 | - | - | 正常
18 | 中海油惠州石化有限公司 | 煤制氢蒸汽过热炉排气筒 | 191568.922 | 2.217 | 27.948 | 100 | - | - | - | - | 停机
18 | 中海油惠州石化有限公司 | 燃气轮机排气筒 | 46617.258 | 0.54 | 0 | 50 | 0.011 | 35 | 2.641 | 5 | 正常
18 | 中海油惠州石化有限公司 | 高压加氢裂化装置（II）加热炉排气 | 1564545.5 | 20.695 | 39.213 | 100 | 1.481 | 50 | 0.242 | 20 | 正常
18 | 中海油惠州石化有限公司 | 丙烯酸及酯废水焚烧炉排气筒 | 0 | 0 | 0 | 300 | 0 | 100 | 0 | 30 | 停机
18 | 中海油惠州石化有限公司 | 重整（Ⅲ）排气筒 | 6947629 | 80.412 | 30.534 | 100 | 0.605 | 50 | 0.088 | 20 | 正常
18 | 中海油惠州石化有限公司 | 芳烃联合（Ⅱ）排气筒 | 5511587.5 | 63.792 | 49.414 | 100 | 0.816 | 50 | 0.051 | 20 | 正常
19 | 中海壳牌石油化工有限公司 | UT1装置燃油锅炉F-8105/06/07/08排气筒 | 11310725 | 130.91 | 77.37 | 200 | 30.1 | 200 | 6.92 | 30 | 正常
19 | 中海壳牌石油化工有限公司 | UT2装置辅助蒸汽锅炉B-401A排气筒 | 2201200 | 25.47 | 125.19 | 200 | 40.35 | 200 | 3.72 | 30 | 正常
19 | 中海壳牌石油化工有限公司 | UT2装置辅助蒸汽锅炉B-401C-1#排气筒 | 1535700 | 17.77 | 79.59 | 200 | 25.58 | 200 | 8.26 | 30 | 正常
19 | 中海壳牌石油化工有限公司 | UT2装置辅助蒸汽锅炉B-401C-2#排气筒 | 1252320 | 14.49 | 80.76 | 200 | 23.03 | 200 | 7.16 | 30 | 正常
19 | 中海壳牌石油化工有限公司 | UT2装置辅助蒸汽锅炉B-401D排气筒 | 4346610.5 | 50.3 | 49.8 | 100 | 17.34 | 35 | 1.59 | 5 | 正常
19 | 中海壳牌石油化工有限公司 | SMPO2装置废液焚烧炉A-9302排气筒 | 1115795.37 | 12.91 | 127.73 | 300 | 4.7 | 100 | 6.51 | 30 | 正常
19 | 中海壳牌石油化工有限公司 | UT1装置固废焚烧炉F-9401排气筒 | 1544 | 0.02 | 170.95 | 300 | 50.68 | 100 | 10.74 | 30 | 停机
19 | 中海壳牌石油化工有限公司 | UT1装置污水处理场废气处理设施A-9230排气筒 | 940580.94 | 10.89 | - | - | - | - | - | - | 正常
19 | 中海壳牌石油化工有限公司 | UT1装置废液焚烧炉A-9301排气筒 | 2983235.75 | 34.53 | 109.04 | 300 | 3.1 | 200 | 2.89 | 30 | 正常
19 | 中海壳牌石油化工有限公司 | LOP2装置裂解炉F-190排气筒 | 1963788.5 | 22.72 | 51.86 | 100 | - | - | - | - | 正常
19 | 中海壳牌石油化工有限公司 | UT1装置燃气轮机GT-8161排气筒 | 0 | 0 | 4.1 | 120 | 47.99 | 100 | 16.14 | 10 | 停机
19 | 中海壳牌石油化工有限公司 | SMPO1装置热油炉F-5301A/B/C排气筒 | 7229226.5 | 83.67 | 60.03 | 100 | 2.8 | 50 | 3.13 | 20 | 正常
19 | 中海壳牌石油化工有限公司 | UT2装置燃气轮机GT-201排气筒 | 20009800 | 231.59 | 14.67 | 50 | - | - | - | - | 正常
19 | 中海壳牌石油化工有限公司 | POD2装置废液焚烧炉A-2962排气筒 | 115954.83 | 1.34 | 67.45 | 300 | 0.13 | 100 | 0.75 | 30 | 正常
19 | 中海壳牌石油化工有限公司 | SMPO2装置热油炉F-5301A/B/C排气筒 | 7958580 | 92.11 | 30.73 | 100 | 0 | 50 | 4.86 | 20 | 正常
19 | 中海壳牌石油化工有限公司 | LOP1装置裂解炉F-1100排气筒 | 1344963.88 | 15.57 | 63.51 | 100 | - | - | - | - | 正常
19 | 中海壳牌石油化工有限公司 | UT2装置辅助蒸汽锅炉B-401B-1#排气筒 | 1943860 | 22.49 | 30.23 | 200 | 42.66 | 200 | 2.03 | 30 | 正常
19 | 中海壳牌石油化工有限公司 | UT2装置辅助蒸汽锅炉B-401B-2#排气筒 | 1192730 | 13.8 | 82.71 | 200 | 40.26 | 200 | 1.35 | 30 | 正常
20 | 光大环保能源（龙门）有限公司 | 一号废气排放口 | 1648591.88 | 19.08 | 93.711 | 200 | 38.819 | 50 | 4.853 | 10 | 正常
20 | 光大环保能源（龙门）有限公司 | 二号废气排放口 | 1774792.25 | 20.54 | 96.905 | 200 | 39.639 | 50 | 3.869 | 10 | 正常
21 | 惠州绿色动力再生能源有限公司 | 焚烧废气排放口3# | 3683655.25 | 42.63 | 57.724 | 80 | 24.294 | 30 | 1.24 | 8 | 正常
21 | 惠州绿色动力再生能源有限公司 | 焚烧废气排放口4# | 3032285.5 | 35.1 | 59.761 | 80 | 21.556 | 30 | 1.493 | 8 | 正常
21 | 惠州绿色动力再生能源有限公司 | 焚烧废气排放口1# | 203.98 | 0 | 301.384 | 80 | 8.565 | 30 | 12.656 | 8 | 停机
21 | 惠州绿色动力再生能源有限公司 | 焚烧废气排放口2# | 3116110 | 36.06 | 59.929 | 80 | 27.268 | 30 | 2.459 | 8 | 正常
22 | 三菱化学化工原料（惠州）有限公司 | 废气排放口 | 3169633.25 | 36.686 | 21.306 | 100 | 1.46 | 50 | 3.281 | 20 | 正常
23 | 惠州李长荣橡胶有限公司 | RTO | 2214290.5 | 26.175 | 4.0266 | 100 | 0.725 | 50 | 5.2184 | 20 | 正常
24 | 惠州绿色动力环保有限公司 | 焚烧废气排放口#1 | 172142.906 | 1.992 | 79.947 | 250 | 1.211 | 80 | 68.178 | 10 | 停机
24 | 惠州绿色动力环保有限公司 | 焚烧废气排放口#2 | 2266217.5 | 26.229 | 65.836 | 250 | 27.464 | 80 | 1.362 | 10 | 正常
24 | 惠州绿色动力环保有限公司 | 焚烧废气排放口#3 | 156015.75 | 1.806 | 2.424 | 250 | 0.253 | 80 | 13.526 | 10 | 停机
25 | 国能（惠州）热电有限责任公司 | 1、2号机组烟囱排放口 | 46074560 | 533.27 | 32.425 | 100 | 28.096 | 50 | 0.645 | 20 | 正常
25 | 国能（惠州）热电有限责任公司 | 3号机组烟囱排放口 | 9963011 | 118.192 | 38.612 | 50 | 0 | 35 | 9.201 | 5 | 正常
25 | 国能（惠州）热电有限责任公司 | 4号机组烟囱排放口 | 11062058 | 149.059 | 28.543 | 50 | 0 | 35 | 0.026 | 5 | 正常
26 | 华润水泥（惠州）有限公司 | 总排放口 | 8672898.3 | 100.381 | 95.49 | 320 | 5.579 | 100 | 3.795 | 20 | 正常
26 | 华润水泥（惠州）有限公司 | 窑头 | 5663568.992 | 65.551 | - | - | - | - | 4.48 | 20 | 正常