## Sheet1
监测日期：2025-03-28
序号 | 企业名称 | 监控点名称 | 烟气量(M3) | 烟气流量（M3/s） | 氮氧化物(mg/M3) |  | 二氧化硫(mg/M3) |  | 烟尘(mg/M3) |  | 生产状态
[5 empty] | 浓度 | 限值 | 浓度 | 限值 | 浓度 | 限值
1 | 惠州市光大水泥企业有限公司光华水泥厂 | A线窑尾 | 12149796 | 140.623 | 115.93 | 320 | 13.014 | 100 | 1.812 | 20 | 正常
1 | 惠州市光大水泥企业有限公司光华水泥厂 | B线窑尾 | 15152314 | 175.374 | 129.577 | 320 | 41.882 | 100 | 3.28 | 20 | 正常
1 | 惠州市光大水泥企业有限公司光华水泥厂 | A线窑头烟囱 | 10774884 | 124.709 | - | - | - | - | 5.5282 | 20 | 正常
1 | 惠州市光大水泥企业有限公司光华水泥厂 | B线窑头烟囱 | 7626680 | 88.272 | - | - | - | - | 5.8082 | 20 | 正常
2 | 广东展宏钢铁有限公司 | 电炉废气排放口 | 372967.312 | 15540.305 | - | - | - | - | 0.054 | 15 | 正常
2 | 广东展宏钢铁有限公司 | 电炉废气排放口#2 | 6956745.5 | 80.518 | - | - | - | - | 0.729 | 15 | 正常
3 | 惠州固力水泥集团有限公司博罗分公司 | 排放口（窑头） | 118196.039 | 1.368 | - | - | - | - | 0 | 20 | 停机
3 | 惠州固力水泥集团有限公司博罗分公司 | 总排放口（窑尾） | 9752.978 | 0.113 | 42.975 | 320 | 1.906 | 100 | 67.278 | 20 | 停机
4 | 惠州东江威立雅环境服务有限公司 | 焚烧炉废气排放口 | 678371.688 | 7.852 | 155.534 | 300 | 12.044 | 100 | 2.165 | 30 | 正常
5 | 惠州福和纸业有限公司 | 锅炉废气排放口1# | 1007147.52 | 11.657 | 2.22 | 200 | 5.59 | 200 | 0.05 | 30 | 正常
5 | 惠州福和纸业有限公司 | 锅炉废气排放口2# | 864 | 0.01 | 0.29 | 150 | - | - | - | - | 停机
6 | 惠州市光大水泥企业有限公司 | A线旋窑窑尾处理后排口 | 11486288 | 132.943 | 205.077 | 320 | 26.503 | 100 | 1.121 | 20 | 正常
6 | 惠州市光大水泥企业有限公司 | B线旋窑窑尾处理后排口 | 12814756 | 148.319 | 199.582 | 320 | 26.292 | 100 | 0.782 | 20 | 正常
6 | 惠州市光大水泥企业有限公司 | A线窑头烟窗 | 9752606 | 112.877 | - | - | - | - | 2.5862 | 20 | 正常
6 | 惠州市光大水泥企业有限公司 | B线窑头烟窗 | 6753948.5 | 78.171 | - | - | - | - | 4.6075 | 20 | 正常
7 | 惠州广惠能源有限公司 | 焚烧炉烟气排放口3# | 3474999.75 | 40.521 | 95.417 | 200 | 9.254 | 50 | 6.709 | 10 | 正常
7 | 惠州广惠能源有限公司 | 焚烧炉烟气排放口2# | 4892155 | 57.121 | 0 | 200 | 0 | 50 | 0 | 10 | 停机
7 | 惠州广惠能源有限公司 | 焚烧炉烟气排放口1# | 3295760.5 | 38.424 | 97.275 | 200 | 10.005 | 50 | 5.468 | 10 | 正常
8 | 光大环保能源（博罗）有限公司 | 3# | 1149456.13 | 13.3 | 109.396 | 200 | 2.222 | 35 | 2.073 | 10 | 正常
8 | 光大环保能源（博罗）有限公司 | 1# | 108011.67 | 1.25 | 0 | 200 | 0 | 35 | 0 | 10 | 停机
8 | 光大环保能源（博罗）有限公司 | 2# | 1212864 | 14.04 | 108.466 | 200 | 18.185 | 35 | 1.548 | 10 | 正常
8 | 光大环保能源（博罗）有限公司 | 4# | 2970135.75 | 35.87 | 116.53 | 200 | 25.512 | 35 | 0.571 | 10 | 正常
9 | 光大环保能源（惠东）有限公司 | #3烟囱 | 2072092.25 | 23.983 | 164.312 | 200 | 17.211 | 50 | 4.204 | 10 | 正常
9 | 光大环保能源（惠东）有限公司 | #1烟囱 | 838036.562 | 9.7 | 133.923 | 200 | 26.795 | 50 | 9.142 | 10 | 停机
9 | 光大环保能源（惠东）有限公司 | #2烟囱 | 1467074.75 | 16.98 | 159.861 | 200 | 21.02 | 50 | 6.804 | 10 | 正常
10 | 惠州市瑞能热力有限公司 | FQ-00622锅炉废气排放口 | 2519242.56 | 29.158 | 17.56 | 200 | 2.96 | 35 | 0.2 | 10 | 正常
10 | 惠州市瑞能热力有限公司 | 锅炉废气排放口2# | 27648 | 0.32 | 30.05 | 150 | - | - | - | - | 停机
11 | 惠州深能源丰达电力有限公司 | 1号机废气排放口 | 1471174.875 | 17.028 | 0.229 | 50 | 0.028 | 35 | 9.72 | 5 | 停机
11 | 惠州深能源丰达电力有限公司 | 2号机废气排放口 | 0 | 0 | 0 | 50 | 0 | 35 | 0 | 5 | 停机
11 | 惠州深能源丰达电力有限公司 | 5号机组废气排放口 | 11591651.017 | 136.291 | 23.565 | 50 | 0.116 | 35 | 1.33 | 5 | 正常
11 | 惠州深能源丰达电力有限公司 | 6号机组废气排放口 | 9754876.308 | 115.632 | 23.007 | 50 | 0.195 | 35 | 1.66 | 5 | 正常
11 | 惠州深能源丰达电力有限公司 | 1号启动锅炉废气排放口 | 5986.051 | 0.071 | 1.453 | 50 | 16.879 | 35 | 113.475 | 10 | 停机
11 | 惠州深能源丰达电力有限公司 | 2号启动锅炉废气排放口 | 159732.088 | 1.896 | 32.941 | 50 | 0.033 | 35 | 0.294 | 10 | 正常
12 | 广东惠州天然气发电有限公司 | 2号发电机组烟囱 | 17135400.96 | 713975.04 | 62.38 | 50 | - | - | - | - | 正常
12 | 广东惠州天然气发电有限公司 | 1号发电机组烟囱 | 32642714.88 | 377.809 | 21.536 | 50 | - | - | - | - | 正常
12 | 广东惠州天然气发电有限公司 | 3号发电机组烟囱 | 21160889.28 | 244.918 | 60.708 | 50 | - | - | - | - | 正常
12 | 广东惠州天然气发电有限公司 | 4号发电机组烟囱 | 26423012.16 | 305.822 | 0 | 50 | - | - | - | - | 正常
12 | 广东惠州天然气发电有限公司 | 5号发电机组烟囱 | 36404017.92 | 421.343 | 22.76 | 50 | - | - | - | - | 正常
12 | 广东惠州天然气发电有限公司 | 6号发电机组烟囱 | -923659.2 | -10.69 | 0 | 50 | - | - | - | - | 停机
13 | 宝武镁业（惠州）有限公司 | 工业窑炉燃烧废气排放口 | 163296 | 1.89 | 51.03 | - | 1.94 | - | 4.08 | 200 | 正常
14 | 惠州塔牌水泥有限公司 | 二线窑尾 | 10633092 | 123.068 | 165.554 | 320 | 36.4 | 100 | 4.862 | 20 | 正常
14 | 惠州塔牌水泥有限公司 | 一线窑头 | 7161629 | 82.889 | - | - | - | - | 9.52 | 20 | 正常
14 | 惠州塔牌水泥有限公司 | 一线窑尾 | 9960909 | 115.288 | 228.1 | 320 | 40.098 | 100 | 2.041 | 20 | 正常
14 | 惠州塔牌水泥有限公司 | 二线窑头 | 7282970 | 84.294 | - | - | - | - | 8.634 | 20 | 正常
15 | 南亚塑胶工业(惠州)有限公司 | 1#锅炉烟气排放口（A1） | 825120 | 9.55 | 13.48 | 50 | 6.4 | 35 | 0.28 | 10 | 正常
15 | 南亚塑胶工业(惠州)有限公司 | 7#有机废气排放口（B7） | 666633.625 | 7.716 | - | - | - | - | 2.0638 | 10 | 正常
15 | 南亚塑胶工业(惠州)有限公司 | 15#有机废气排放口（B15） | 256204.234 | 2.965 | - | - | - | - | 0.2371 | 10 | 正常
15 | 南亚塑胶工业(惠州)有限公司 | 3#粉尘排放口（C3） | 35103.402 | 0.406 | - | - | - | - | 1.0082 | 10 | 正常
15 | 南亚塑胶工业(惠州)有限公司 | 2#锅炉烟气排放口（A2） | 6650.604 | 277.108 | 1.78 | 150 | - | - | - | - | 正常
16 | 广东惠州平海发电厂有限公司 | 1号锅炉废气排放口 | -34101559.199 | -403.023 | 0 | 100 | 0 | 50 | 0 | 20 | 停机
16 | 广东惠州平海发电厂有限公司 | 2号锅炉废气排放口 | 59452510.668 | 703.547 | 38.556 | 100 | 23.308 | 50 | 5.385 | 20 | 正常
17 | 旭硝子显示玻璃（惠州）有限公司 | 四期炉窑废气排放口 | 376048 | 4.352 | 261.728 | 550 | 7.278 | 280 | 0.697 | 30 | 正常
17 | 旭硝子显示玻璃（惠州）有限公司 | 一期熔窑废气排放口 | 465014 | 5.382 | 239.261 | 550 | 1.131 | 400 | 0.28 | 30 | 正常
17 | 旭硝子显示玻璃（惠州）有限公司 | 三期熔窑废气排放口 | 514080 | 5.95 | 216.93 | 550 | 1.57 | 400 | 0.76 | 30 | 正常
17 | 旭硝子显示玻璃（惠州）有限公司 | 二期熔窑废气排放口 | 434172.875 | 5.025 | 174.606 | 550 | 5.478 | 400 | 3.623 | 30 | 正常
18 | 中海油惠州石化有限公司 | 燃油燃气锅炉烟囱 | 588450.875 | 6.811 | 127.457 | 200 | 8.257 | 200 | 1.506 | 30 | 正常
18 | 中海油惠州石化有限公司 | 燃油燃气锅炉烟囱 2 | 1061497.875 | 12.286 | 58.317 | 200 | 8.9 | 200 | 6.979 | 30 | 正常
18 | 中海油惠州石化有限公司 | 硫磺（1）排气筒 | 132935.766 | 1.539 | 23.019 | - | 20.303 | 100 | - | - | 正常
18 | 中海油惠州石化有限公司 | 蜡油加裂排气筒 | 1201807.125 | 13.91 | 53.741 | 100 | - | - | - | - | 正常
18 | 中海油惠州石化有限公司 | 煤柴油加裂排气筒 | 782194.688 | 9.053 | 34.167 | 100 | - | - | - | - | 正常
18 | 中海油惠州石化有限公司 | 制氢（1）排气筒 | 3726750.5 | 43.134 | 73.021 | 100 | - | - | - | - | 正常
18 | 中海油惠州石化有限公司 | 制氢（2）排气筒 | 3968246 | 45.929 | 50.522 | 100 | - | - | - | - | 正常
18 | 中海油惠州石化有限公司 | 重整（I）排气筒 | 4456848.5 | 51.584 | 57.118 | 100 | - | - | - | - | 正常
18 | 中海油惠州石化有限公司 | 芳烃联合（1）排气筒 | 7451284 | 86.242 | 52.178 | 100 | - | - | - | - | 正常
18 | 中海油惠州石化有限公司 | 芳烃联合（2）排气筒 | 1733541.625 | 20.064 | 43.306 | 100 | - | - | - | - | 正常
18 | 中海油惠州石化有限公司 | 芳烃联合2排气筒 | 2476069.75 | 28.658 | 38.519 | 100 | - | - | - | - | 正常
18 | 中海油惠州石化有限公司 | 焦化（1）排气筒 | 1190535.375 | 13.779 | 69.95 | 100 | - | - | - | - | 正常
18 | 中海油惠州石化有限公司 | 焦化（2）排气筒 | 1852774.75 | 21.444 | 72.609 | 100 | - | - | - | - | 正常
18 | 中海油惠州石化有限公司 | 催化裂化（1）排气筒 | 3538466.75 | 147436.094 | 80.193 | 100 | 0.486 | 50 | 10.05 | 30 | 正常
18 | 中海油惠州石化有限公司 | 煅烧焦烟囱 | - | - | - | - | - | - | 0 | 10 | 停机
18 | 中海油惠州石化有限公司 | 常减压（1）烟囱 | 4358106 | 50.441 | 37.036 | 100 | - | - | - | - | 正常
18 | 中海油惠州石化有限公司 | 3#燃油燃气锅炉烟道 | 1709979.875 | 19.791 | 45.075 | 100 | 12.729 | 50 | 0.412 | 20 | 正常
18 | 中海油惠州石化有限公司 | 航煤加氢129排气筒 | 393737.281 | 4.557 | 31.065 | 100 | - | - | - | - | 正常
18 | 中海油惠州石化有限公司 | 硫磺（II）134排气筒 | 2202731.75 | 25.495 | - | - | 27.66 | 100 | - | - | 正常
18 | 中海油惠州石化有限公司 | 催化裂化（II）123排气筒 | 12291434 | 142.262 | 34.588 | 100 | 3.7 | 50 | 7.136 | 30 | 正常
18 | 中海油惠州石化有限公司 | 渣油加氢133排气筒 | 569355.75 | 6.59 | 53.333 | 100 | - | - | - | - | 正常
18 | 中海油惠州石化有限公司 | 常减压（II）121排气筒 | 2857687 | 33.075 | 16.269 | 100 | 13.75 | 50 | 9.211 | 20 | 正常
18 | 中海油惠州石化有限公司 | 重整（II）127排气筒 | 3351246.5 | 38.788 | 71.756 | 100 | 1.455 | 50 | 0.862 | 20 | 正常
18 | 中海油惠州石化有限公司 | 煤制氢硫磺排气筒 | 1062347.25 | 12.296 | - | - | 1.63 | 100 | - | - | 正常
18 | 中海油惠州石化有限公司 | 煤制氢蒸汽过热炉排气筒 | 197641.188 | 2.288 | 14.966 | 100 | - | - | - | - | 停机
18 | 中海油惠州石化有限公司 | 燃气轮机排气筒 | 43367.332 | 0.502 | 7.797 | 50 | 0.035 | 35 | 4.251 | 5 | 正常
18 | 中海油惠州石化有限公司 | 高压加氢裂化装置（II）加热炉排气 | 1832704.5 | 21.212 | 41.409 | 100 | 1.914 | 50 | 0.249 | 20 | 正常
18 | 中海油惠州石化有限公司 | 丙烯酸及酯废水焚烧炉排气筒 | 0 | 0 | 0 | 300 | 0 | 100 | 0 | 30 | 停机
18 | 中海油惠州石化有限公司 | 重整（Ⅲ）排气筒 | 6927438.5 | 80.179 | 0 | 100 | 0.288 | 50 | 0.086 | 20 | 正常
18 | 中海油惠州石化有限公司 | 芳烃联合（Ⅱ）排气筒 | 4857861.5 | 56.225 | 46.736 | 100 | 0.758 | 50 | 0.049 | 20 | 正常
19 | 中海壳牌石油化工有限公司 | UT1装置燃油锅炉F-8105/06/07/08排气筒 | 11500702 | 133.11 | 84.98 | 200 | 22.23 | 200 | 6.55 | 30 | 正常
19 | 中海壳牌石油化工有限公司 | UT2装置辅助蒸汽锅炉B-401A排气筒 | 2455560 | 28.42 | 128.32 | 200 | 49.84 | 200 | 4.29 | 30 | 正常
19 | 中海壳牌石油化工有限公司 | UT2装置辅助蒸汽锅炉B-401C-1#排气筒 | 1596120 | 18.47 | 80.2 | 200 | 31.16 | 200 | 9.07 | 30 | 正常
19 | 中海壳牌石油化工有限公司 | UT2装置辅助蒸汽锅炉B-401C-2#排气筒 | 1277870 | 14.79 | 78.64 | 200 | 27.96 | 200 | 7.72 | 30 | 正常
19 | 中海壳牌石油化工有限公司 | UT2装置辅助蒸汽锅炉B-401D排气筒 | 3657957.75 | 42.33 | 42.62 | 100 | 17.73 | 35 | 1.25 | 5 | 正常
19 | 中海壳牌石油化工有限公司 | SMPO2装置废液焚烧炉A-9302排气筒 | 1309349.25 | 15.15 | 141.34 | 300 | 4.05 | 100 | 5.4 | 30 | 正常
19 | 中海壳牌石油化工有限公司 | UT1装置固废焚烧炉F-9401排气筒 | 1749.17 | 0.02 | 0 | 300 | 0 | 100 | 0 | 30 | 停机
19 | 中海壳牌石油化工有限公司 | UT1装置污水处理场废气处理设施A-9230排气筒 | 941348.75 | 10.9 | - | - | - | - | - | - | 正常
19 | 中海壳牌石油化工有限公司 | UT1装置废液焚烧炉A-9301排气筒 | 2969003.25 | 34.36 | 116.18 | 300 | 7.88 | 200 | 5.62 | 30 | 正常
19 | 中海壳牌石油化工有限公司 | LOP2装置裂解炉F-190排气筒 | 2114093.75 | 24.46 | 55.01 | 100 | - | - | - | - | 正常
19 | 中海壳牌石油化工有限公司 | UT1装置燃气轮机GT-8161排气筒 | 63008.64 | 0.72 | 2.59 | 120 | 38 | 100 | 12.59 | 10 | 停机
19 | 中海壳牌石油化工有限公司 | SMPO1装置热油炉F-5301A/B/C排气筒 | 7071989.5 | 81.85 | 57.62 | 100 | 0 | 50 | 2.87 | 20 | 正常
19 | 中海壳牌石油化工有限公司 | UT2装置燃气轮机GT-201排气筒 | 19813200 | 229.32 | 17.47 | 50 | - | - | - | - | 正常
19 | 中海壳牌石油化工有限公司 | POD2装置废液焚烧炉A-2962排气筒 | 122559.2 | 1.42 | 29.55 | 300 | 0 | 100 | 1.21 | 30 | 正常
19 | 中海壳牌石油化工有限公司 | SMPO2装置热油炉F-5301A/B/C排气筒 | 7765420 | 89.87 | 29.34 | 100 | 0 | 50 | 4.15 | 20 | 正常
19 | 中海壳牌石油化工有限公司 | LOP1装置裂解炉F-1100排气筒 | 1333679.62 | 15.44 | 65.77 | 100 | - | - | - | - | 正常
19 | 中海壳牌石油化工有限公司 | UT2装置辅助蒸汽锅炉B-401B-1#排气筒 | 2030020 | 23.49 | 48.69 | 200 | 45.44 | 200 | 2.56 | 30 | 正常
19 | 中海壳牌石油化工有限公司 | UT2装置辅助蒸汽锅炉B-401B-2#排气筒 | 1159380 | 13.41 | 91.28 | 200 | 44 | 200 | 1.57 | 30 | 正常
20 | 光大环保能源（龙门）有限公司 | 一号废气排放口 | 1641699.88 | 19 | 147.695 | 200 | 37.769 | 50 | 5.756 | 10 | 正常
20 | 光大环保能源（龙门）有限公司 | 二号废气排放口 | 1711347.75 | 19.81 | 160.861 | 200 | 44.232 | 50 | 4.674 | 10 | 正常
21 | 惠州绿色动力再生能源有限公司 | 焚烧废气排放口3# | 3349987.5 | 38.77 | 77.742 | 80 | 24.605 | 30 | 0.72 | 8 | 正常
21 | 惠州绿色动力再生能源有限公司 | 焚烧废气排放口4# | 2953984.25 | 34.19 | 75.563 | 80 | 15.968 | 30 | 1.414 | 8 | 正常
21 | 惠州绿色动力再生能源有限公司 | 焚烧废气排放口1# | 4.31 | 0 | 428.382 | 80 | 39.719 | 30 | 17.111 | 8 | 停机
21 | 惠州绿色动力再生能源有限公司 | 焚烧废气排放口2# | 3138031.5 | 36.32 | 71.226 | 80 | 24.085 | 30 | 2.049 | 8 | 正常
22 | 三菱化学化工原料（惠州）有限公司 | 废气排放口 | 3182040.75 | 36.829 | 21.31 | 100 | 1.332 | 50 | 3.192 | 20 | 正常
23 | 惠州李长荣橡胶有限公司 | RTO | 2525401.25 | 29.709 | 1.9129 | 100 | 0.9697 | 50 | 16.8191 | 20 | 正常
24 | 惠州绿色动力环保有限公司 | 焚烧废气排放口#1 | 167748.5 | 1.942 | 6.504 | 250 | 11.621 | 80 | 56.222 | 10 | 停机
24 | 惠州绿色动力环保有限公司 | 焚烧废气排放口#2 | 2248502.75 | 26.024 | 75.543 | 250 | 25.171 | 80 | 1.205 | 10 | 正常
24 | 惠州绿色动力环保有限公司 | 焚烧废气排放口#3 | 0 | 0 | 4.756 | 250 | 13.413 | 80 | 15.736 | 10 | 停机
25 | 国能（惠州）热电有限责任公司 | 1、2号机组烟囱排放口 | 46720556 | 540.747 | 34.543 | 100 | 27.334 | 50 | 0.651 | 20 | 正常
25 | 国能（惠州）热电有限责任公司 | 3号机组烟囱排放口 | 18760142 | 236.029 | 16.292 | 50 | 0 | 35 | 2.691 | 5 | 正常
25 | 国能（惠州）热电有限责任公司 | 4号机组烟囱排放口 | 11962817 | 141.994 | 91.595 | 50 | 0 | 35 | 15.447 | 5 | 正常
26 | 华润水泥（惠州）有限公司 | 总排放口 | 8702514.85 | 100.724 | 248.273 | 320 | 8.201 | 100 | 4.882 | 20 | 正常
26 | 华润水泥（惠州）有限公司 | 窑头 | 5512271.868 | 63.799 | - | - | - | - | 3.5 | 20 | 正常