## Sheet1
监测日期：2025-03-29
序号 | 企业名称 | 监控点名称 | 烟气量(M3) | 烟气流量（M3/s） | 氮氧化物(mg/M3) |  | 二氧化硫(mg/M3) |  | 烟尘(mg/M3) |  | 生产状态
[5 empty] | 浓度 | 限值 | 浓度 | 限值 | 浓度 | 限值
1 | 惠州市光大水泥企业有限公司光华水泥厂 | A线窑尾 | 12633629 | 146.222 | 123.544 | 320 | 13.445 | 100 | 1.009 | 20 | 正常
1 | 惠州市光大水泥企业有限公司光华水泥厂 | B线窑尾 | 15958397 | 184.704 | 125.521 | 320 | 30.513 | 100 | 1.026 | 20 | 正常
1 | 惠州市光大水泥企业有限公司光华水泥厂 | A线窑头烟囱 | 10579086 | 122.443 | - | - | - | - | 5.2211 | 20 | 正常
1 | 惠州市光大水泥企业有限公司光华水泥厂 | B线窑头烟囱 | 8267831.5 | 95.692 | - | - | - | - | 4.6629 | 20 | 正常
2 | 广东展宏钢铁有限公司 | 电炉废气排放口 | 389343.656 | 16222.653 | - | - | - | - | 0.003 | 15 | 正常
2 | 广东展宏钢铁有限公司 | 电炉废气排放口#2 | 6722443.5 | 77.806 | - | - | - | - | 0.463 | 15 | 正常
3 | 惠州固力水泥集团有限公司博罗分公司 | 排放口（窑头） | 1982611.75 | 22.947 | - | - | - | - | 0 | 20 | 停机
3 | 惠州固力水泥集团有限公司博罗分公司 | 总排放口（窑尾） | 8630.003 | 0.1 | 95.404 | 320 | 0 | 100 | 226.01 | 20 | 停机
4 | 惠州东江威立雅环境服务有限公司 | 焚烧炉废气排放口 | 712319.438 | 8.244 | 150.487 | 300 | 11.019 | 100 | 2.082 | 30 | 正常
5 | 惠州福和纸业有限公司 | 锅炉废气排放口1# | 895596.48 | 10.366 | 2.48 | 200 | 6.24 | 200 | 0.05 | 30 | 正常
5 | 惠州福和纸业有限公司 | 锅炉废气排放口2# | 864 | 0.01 | 0.34 | 150 | - | - | - | - | 停机
6 | 惠州市光大水泥企业有限公司 | A线旋窑窑尾处理后排口 | 10656238 | 123.336 | 216.949 | 320 | 28.618 | 100 | 1.78 | 20 | 正常
6 | 惠州市光大水泥企业有限公司 | B线旋窑窑尾处理后排口 | 11520988 | 133.345 | 570.874 | 320 | 14.503 | 100 | 2.854 | 20 | 正常
6 | 惠州市光大水泥企业有限公司 | A线窑头烟窗 | 10106434 | 116.973 | - | - | - | - | 3.7798 | 20 | 正常
6 | 惠州市光大水泥企业有限公司 | B线窑头烟窗 | 6669599.5 | 77.194 | - | - | - | - | 4.6531 | 20 | 正常
7 | 惠州广惠能源有限公司 | 焚烧炉烟气排放口3# | 3545499 | 41.412 | 92.728 | 200 | 11.978 | 50 | 6.07 | 10 | 正常
7 | 惠州广惠能源有限公司 | 焚烧炉烟气排放口2# | 5968891.5 | 69.577 | 0 | 200 | 0 | 50 | 0 | 10 | 停机
7 | 惠州广惠能源有限公司 | 焚烧炉烟气排放口1# | 3332217.75 | 38.861 | 97.426 | 200 | 11.748 | 50 | 4.831 | 10 | 正常
8 | 光大环保能源（博罗）有限公司 | 3# | 1149336.38 | 13.3 | 111.738 | 200 | 3.592 | 35 | 1.877 | 10 | 正常
8 | 光大环保能源（博罗）有限公司 | 1# | 227768.31 | 2.64 | 1048.659 | 200 | 18.229 | 35 | 859.006 | 10 | 停机
8 | 光大环保能源（博罗）有限公司 | 2# | 1161261 | 13.44 | 107.677 | 200 | 16.803 | 35 | 1.496 | 10 | 正常
8 | 光大环保能源（博罗）有限公司 | 4# | 3110359.5 | 36 | 113.453 | 200 | 22.511 | 35 | 0.429 | 10 | 正常
9 | 光大环保能源（惠东）有限公司 | #3烟囱 | 2143290.5 | 24.807 | 172.022 | 200 | 17.973 | 50 | 3.71 | 10 | 正常
9 | 光大环保能源（惠东）有限公司 | #1烟囱 | 1278528.5 | 14.798 | 153.362 | 200 | 9.515 | 50 | 6.364 | 10 | 停机
9 | 光大环保能源（惠东）有限公司 | #2烟囱 | 1536625.125 | 17.785 | 157.735 | 200 | 16.555 | 50 | 5.915 | 10 | 正常
10 | 惠州市瑞能热力有限公司 | FQ-00622锅炉废气排放口 | 2654112.96 | 30.719 | 21.21 | 200 | 2.89 | 35 | 0.18 | 10 | 正常
10 | 惠州市瑞能热力有限公司 | 锅炉废气排放口2# | 36288 | 0.42 | 31.64 | 150 | - | - | - | - | 停机
11 | 惠州深能源丰达电力有限公司 | 1号机废气排放口 | 2585537.75 | 29.925 | 0.007 | 50 | 0.002 | 35 | 10.299 | 5 | 停机
11 | 惠州深能源丰达电力有限公司 | 2号机废气排放口 | 0 | 0 | 0 | 50 | 0 | 35 | 0 | 5 | 停机
11 | 惠州深能源丰达电力有限公司 | 5号机组废气排放口 | 19726076.166 | 232.853 | 26.773 | 50 | 0.074 | 35 | 0.81 | 5 | 正常
11 | 惠州深能源丰达电力有限公司 | 6号机组废气排放口 | 12019.028 | 0.141 | 52.718 | 50 | 1.564 | 35 | 40.678 | 5 | 停机
11 | 惠州深能源丰达电力有限公司 | 1号启动锅炉废气排放口 | 5171.82 | 0.062 | 0 | 50 | 69.861 | 35 | 198.602 | 10 | 停机
11 | 惠州深能源丰达电力有限公司 | 2号启动锅炉废气排放口 | 107502.578 | 1.278 | 36.339 | 50 | 0.027 | 35 | 0.448 | 10 | 正常
12 | 广东惠州天然气发电有限公司 | 2号发电机组烟囱 | 14375076.48 | 598961.52 | 20.6 | 50 | - | - | - | - | 正常
12 | 广东惠州天然气发电有限公司 | 1号发电机组烟囱 | 10775289.6 | 124.714 | 45.586 | 50 | - | - | - | - | 正常
12 | 广东惠州天然气发电有限公司 | 3号发电机组烟囱 | 11153471.04 | 129.091 | 53.657 | 50 | - | - | - | - | 正常
12 | 广东惠州天然气发电有限公司 | 4号发电机组烟囱 | 17885102.4 | 207.004 | 20.345 | 50 | - | - | - | - | 正常
12 | 广东惠州天然气发电有限公司 | 5号发电机组烟囱 | -982350.72 | -11.37 | 31.212 | 50 | - | - | - | - | 停机
12 | 广东惠州天然气发电有限公司 | 6号发电机组烟囱 | -960888.96 | -11.121 | 422.548 | 50 | - | - | - | - | 停机
13 | 宝武镁业（惠州）有限公司 | 工业窑炉燃烧废气排放口 | 181440 | 2.1 | 51.53 | - | 1.99 | - | 4.29 | 200 | 正常
14 | 惠州塔牌水泥有限公司 | 二线窑尾 | 10546849 | 122.07 | 176.93 | 320 | 32.432 | 100 | 4.848 | 20 | 正常
14 | 惠州塔牌水泥有限公司 | 一线窑头 | 6949908.5 | 80.439 | - | - | - | - | 10.987 | 20 | 正常
14 | 惠州塔牌水泥有限公司 | 一线窑尾 | 9464503 | 109.543 | 227.317 | 320 | 33.259 | 100 | 1.942 | 20 | 正常
14 | 惠州塔牌水泥有限公司 | 二线窑头 | 7067960.5 | 81.805 | - | - | - | - | 8.115 | 20 | 正常
15 | 南亚塑胶工业(惠州)有限公司 | 1#锅炉烟气排放口（A1） | 793411.2 | 9.183 | 16.91 | 50 | 4.66 | 35 | 0.3 | 10 | 正常
15 | 南亚塑胶工业(惠州)有限公司 | 7#有机废气排放口（B7） | 197263.047 | 2.283 | - | - | - | - | 0.7361 | 10 | 正常
15 | 南亚塑胶工业(惠州)有限公司 | 15#有机废气排放口（B15） | 771.726 | 0.009 | - | - | - | - | 0.0428 | 10 | 正常
15 | 南亚塑胶工业(惠州)有限公司 | 3#粉尘排放口（C3） | 40832.062 | 0.472 | - | - | - | - | 0.9882 | 10 | 正常
15 | 南亚塑胶工业(惠州)有限公司 | 2#锅炉烟气排放口（A2） | 1312.198 | 54.675 | 0 | 150 | - | - | - | - | 正常
16 | 广东惠州平海发电厂有限公司 | 1号锅炉废气排放口 | -34992151.441 | -413.773 | 47.136 | 100 | 22.117 | 50 | 0 | 20 | 停机
16 | 广东惠州平海发电厂有限公司 | 2号锅炉废气排放口 | 52253557.793 | 617.831 | 37.312 | 100 | 24.113 | 50 | 4.878 | 20 | 正常
17 | 旭硝子显示玻璃（惠州）有限公司 | 四期炉窑废气排放口 | 380077 | 4.399 | 265.03 | 550 | 8.486 | 280 | 0.732 | 30 | 正常
17 | 旭硝子显示玻璃（惠州）有限公司 | 一期熔窑废气排放口 | 485502.469 | 5.619 | 247.561 | 550 | 1.292 | 400 | 0.22 | 30 | 正常
17 | 旭硝子显示玻璃（惠州）有限公司 | 三期熔窑废气排放口 | 551232 | 6.38 | 239.9 | 550 | 1.64 | 400 | 0.64 | 30 | 正常
17 | 旭硝子显示玻璃（惠州）有限公司 | 二期熔窑废气排放口 | 477520.969 | 5.527 | 155.827 | 550 | 3.91 | 400 | 1.112 | 30 | 正常
18 | 中海油惠州石化有限公司 | 燃油燃气锅炉烟囱 | 574922.375 | 6.654 | 134.792 | 200 | 3.856 | 200 | 1.476 | 30 | 正常
18 | 中海油惠州石化有限公司 | 燃油燃气锅炉烟囱 2 | 931413.062 | 10.78 | 51.628 | 200 | 3.622 | 200 | 6.44 | 30 | 正常
18 | 中海油惠州石化有限公司 | 硫磺（1）排气筒 | 136396.953 | 1.579 | 24.288 | - | 22.632 | 100 | - | - | 正常
18 | 中海油惠州石化有限公司 | 蜡油加裂排气筒 | 1253848.625 | 14.512 | 63.527 | 100 | - | - | - | - | 正常
18 | 中海油惠州石化有限公司 | 煤柴油加裂排气筒 | 811090.625 | 9.388 | 41.249 | 100 | - | - | - | - | 正常
18 | 中海油惠州石化有限公司 | 制氢（1）排气筒 | 3872026.75 | 45.036 | 84.167 | 100 | - | - | - | - | 正常
18 | 中海油惠州石化有限公司 | 制氢（2）排气筒 | 4088816.5 | 47.324 | 58.83 | 100 | - | - | - | - | 正常
18 | 中海油惠州石化有限公司 | 重整（I）排气筒 | 4624029 | 53.519 | 65.72 | 100 | - | - | - | - | 正常
18 | 中海油惠州石化有限公司 | 芳烃联合（1）排气筒 | 7360034 | 85.186 | 53.992 | 100 | - | - | - | - | 正常
18 | 中海油惠州石化有限公司 | 芳烃联合（2）排气筒 | 1788238.125 | 20.697 | 48.802 | 100 | - | - | - | - | 正常
18 | 中海油惠州石化有限公司 | 芳烃联合2排气筒 | 2555066.25 | 29.572 | 40.897 | 100 | - | - | - | - | 正常
18 | 中海油惠州石化有限公司 | 焦化（1）排气筒 | 1217517.125 | 14.092 | 77.325 | 100 | - | - | - | - | 正常
18 | 中海油惠州石化有限公司 | 焦化（2）排气筒 | 1876204.25 | 21.715 | 77.198 | 100 | - | - | - | - | 正常
18 | 中海油惠州石化有限公司 | 催化裂化（1）排气筒 | 3573489.75 | 148895.438 | 80.928 | 100 | 0 | 50 | 0 | 30 | 正常
18 | 中海油惠州石化有限公司 | 煅烧焦烟囱 | - | - | - | - | - | - | 0 | 10 | 停机
18 | 中海油惠州石化有限公司 | 常减压（1）烟囱 | 4438981.5 | 51.377 | 39.409 | 100 | - | - | - | - | 正常
18 | 中海油惠州石化有限公司 | 3#燃油燃气锅炉烟道 | 1780258.875 | 20.605 | 40.848 | 100 | 6.411 | 50 | 0.48 | 20 | 正常
18 | 中海油惠州石化有限公司 | 航煤加氢129排气筒 | 366693.812 | 4.244 | 34.955 | 100 | - | - | - | - | 正常
18 | 中海油惠州石化有限公司 | 硫磺（II）134排气筒 | 2219116.5 | 25.684 | - | - | 24.682 | 100 | - | - | 正常
18 | 中海油惠州石化有限公司 | 催化裂化（II）123排气筒 | 12400839 | 143.528 | 40.411 | 100 | 1.315 | 50 | 8.965 | 30 | 正常
18 | 中海油惠州石化有限公司 | 渣油加氢133排气筒 | 443073.656 | 5.128 | 59.794 | 100 | - | - | - | - | 正常
18 | 中海油惠州石化有限公司 | 常减压（II）121排气筒 | 2863302.75 | 33.14 | 21.793 | 100 | 9.174 | 50 | 11.135 | 20 | 正常
18 | 中海油惠州石化有限公司 | 重整（II）127排气筒 | 2885831.25 | 33.401 | 79.126 | 100 | 1.737 | 50 | 0.419 | 20 | 正常
18 | 中海油惠州石化有限公司 | 煤制氢硫磺排气筒 | 1062774.625 | 12.301 | - | - | 1.33 | 100 | - | - | 正常
18 | 中海油惠州石化有限公司 | 煤制氢蒸汽过热炉排气筒 | 246281.094 | 2.85 | 3.618 | 100 | - | - | - | - | 停机
18 | 中海油惠州石化有限公司 | 燃气轮机排气筒 | 37111.402 | 0.43 | 6.351 | 50 | 0.47 | 35 | 2.574 | 5 | 正常
18 | 中海油惠州石化有限公司 | 高压加氢裂化装置（II）加热炉排气 | 1831993.625 | 21.204 | 47.887 | 100 | 1.883 | 50 | 0.236 | 20 | 正常
18 | 中海油惠州石化有限公司 | 丙烯酸及酯废水焚烧炉排气筒 | 0 | 0 | 0 | 300 | 0 | 100 | 0 | 30 | 停机
18 | 中海油惠州石化有限公司 | 重整（Ⅲ）排气筒 | 7385940.5 | 85.485 | 43.146 | 100 | 0.452 | 50 | 0.116 | 20 | 正常
18 | 中海油惠州石化有限公司 | 芳烃联合（Ⅱ）排气筒 | 6272391 | 72.597 | 64.716 | 100 | 1.125 | 50 | 0.047 | 20 | 正常
19 | 中海壳牌石油化工有限公司 | UT1装置燃油锅炉F-8105/06/07/08排气筒 | 10480805 | 121.31 | 79.14 | 200 | 30.92 | 200 | 7.01 | 30 | 正常
19 | 中海壳牌石油化工有限公司 | UT2装置辅助蒸汽锅炉B-401A排气筒 | 2506090 | 29 | 143.39 | 200 | 55.27 | 200 | 5.78 | 30 | 正常
19 | 中海壳牌石油化工有限公司 | UT2装置辅助蒸汽锅炉B-401C-1#排气筒 | 1551480 | 17.95 | 79.64 | 200 | 30.52 | 200 | 14.76 | 30 | 正常
19 | 中海壳牌石油化工有限公司 | UT2装置辅助蒸汽锅炉B-401C-2#排气筒 | 1759100 | 20.35 | 80.33 | 200 | 27.76 | 200 | 10.65 | 30 | 正常
19 | 中海壳牌石油化工有限公司 | UT2装置辅助蒸汽锅炉B-401D排气筒 | 3427158.75 | 39.66 | 36.23 | 100 | 19.8 | 35 | 1.38 | 5 | 正常
19 | 中海壳牌石油化工有限公司 | SMPO2装置废液焚烧炉A-9302排气筒 | 1314919.25 | 15.21 | 174.85 | 300 | 3.4 | 100 | 5.73 | 30 | 正常
19 | 中海壳牌石油化工有限公司 | UT1装置固废焚烧炉F-9401排气筒 | 2458.62 | 0.03 | 0 | 300 | 0 | 100 | 0 | 30 | 停机
19 | 中海壳牌石油化工有限公司 | UT1装置污水处理场废气处理设施A-9230排气筒 | 961790.38 | 11.13 | - | - | - | - | - | - | 正常
19 | 中海壳牌石油化工有限公司 | UT1装置废液焚烧炉A-9301排气筒 | 2979957.25 | 34.49 | 131.24 | 300 | 0.15 | 200 | 1.93 | 30 | 正常
19 | 中海壳牌石油化工有限公司 | LOP2装置裂解炉F-190排气筒 | 2157534 | 24.97 | 69.38 | 100 | - | - | - | - | 正常
19 | 中海壳牌石油化工有限公司 | UT1装置燃气轮机GT-8161排气筒 | 151144.59 | 1.74 | 12.68 | 120 | 25.44 | 100 | 12.09 | 10 | 停机
19 | 中海壳牌石油化工有限公司 | SMPO1装置热油炉F-5301A/B/C排气筒 | 7181770.5 | 83.12 | 61.5 | 100 | 0 | 50 | 3.11 | 20 | 正常
19 | 中海壳牌石油化工有限公司 | UT2装置燃气轮机GT-201排气筒 | 19300600 | 223.38 | 23.86 | 50 | - | - | - | - | 正常
19 | 中海壳牌石油化工有限公司 | POD2装置废液焚烧炉A-2962排气筒 | 125528.83 | 1.45 | 54.22 | 300 | 0.01 | 100 | 1.26 | 30 | 正常
19 | 中海壳牌石油化工有限公司 | SMPO2装置热油炉F-5301A/B/C排气筒 | 8785200 | 101.68 | 29.89 | 100 | 0 | 50 | 3.99 | 20 | 正常
19 | 中海壳牌石油化工有限公司 | LOP1装置裂解炉F-1100排气筒 | 1348424.38 | 15.61 | 79.75 | 100 | - | - | - | - | 正常
19 | 中海壳牌石油化工有限公司 | UT2装置辅助蒸汽锅炉B-401B-1#排气筒 | 2187790 | 25.32 | 40.69 | 200 | 50.44 | 200 | 3.42 | 30 | 正常
19 | 中海壳牌石油化工有限公司 | UT2装置辅助蒸汽锅炉B-401B-2#排气筒 | 1202190 | 13.91 | 89.43 | 200 | 49.88 | 200 | 2.12 | 30 | 正常
20 | 光大环保能源（龙门）有限公司 | 一号废气排放口 | 1635012.75 | 18.92 | 128.675 | 200 | 43.968 | 50 | 4.449 | 10 | 正常
20 | 光大环保能源（龙门）有限公司 | 二号废气排放口 | 1710213 | 19.79 | 141.213 | 200 | 44.271 | 50 | 2.12 | 10 | 正常
21 | 惠州绿色动力再生能源有限公司 | 焚烧废气排放口3# | 3553605.75 | 41.13 | 77.256 | 80 | 26.459 | 30 | 1.131 | 8 | 正常
21 | 惠州绿色动力再生能源有限公司 | 焚烧废气排放口4# | 3129027.5 | 36.22 | 76.054 | 80 | 15.891 | 30 | 2.068 | 8 | 正常
21 | 惠州绿色动力再生能源有限公司 | 焚烧废气排放口1# | 0.66 | 0 | 332.865 | 80 | 11.353 | 30 | 19.397 | 8 | 停机
21 | 惠州绿色动力再生能源有限公司 | 焚烧废气排放口2# | 3251098.5 | 37.63 | 76.869 | 80 | 27.11 | 30 | 3.05 | 8 | 正常
22 | 三菱化学化工原料（惠州）有限公司 | 废气排放口 | 3174757.5 | 37.002 | 21.892 | 100 | 1.382 | 50 | 3.602 | 20 | 正常
23 | 惠州李长荣橡胶有限公司 | RTO | 2603371 | 30.719 | 3.0284 | 100 | 1.085 | 50 | 6.6619 | 20 | 正常
24 | 惠州绿色动力环保有限公司 | 焚烧废气排放口#1 | 0 | 0 | 2.888 | 250 | 3.094 | 80 | 47.362 | 10 | 停机
24 | 惠州绿色动力环保有限公司 | 焚烧废气排放口#2 | 2260753 | 26.166 | 76.369 | 250 | 27.644 | 80 | 1.288 | 10 | 正常
24 | 惠州绿色动力环保有限公司 | 焚烧废气排放口#3 | 0 | 0 | 2.102 | 250 | 0.1 | 80 | 13.523 | 10 | 停机
25 | 国能（惠州）热电有限责任公司 | 1、2号机组烟囱排放口 | 46440420 | 537.505 | 34.238 | 100 | 27.241 | 50 | 0.628 | 20 | 正常
25 | 国能（惠州）热电有限责任公司 | 3号机组烟囱排放口 | 27224298 | 323.284 | 9.542 | 50 | 0 | 35 | 0.127 | 5 | 正常
25 | 国能（惠州）热电有限责任公司 | 4号机组烟囱排放口 | 5352964.5 | 63.679 | 163.293 | 50 | 0 | 35 | 0 | 5 | 停机
26 | 华润水泥（惠州）有限公司 | 总排放口 | 8923487.7 | 103.281 | 244.894 | 320 | 0.005 | 100 | 5.155 | 20 | 正常
26 | 华润水泥（惠州）有限公司 | 窑头 | 5539027.15 | 64.109 | - | - | - | - | 2.622 | 20 | 正常