## Sheet1
监测日期：2025-03-30
序号 | 企业名称 | 监控点名称 | 烟气量(M3) | 烟气流量（M3/s） | 氮氧化物(mg/M3) |  | 二氧化硫(mg/M3) |  | 烟尘(mg/M3) |  | 生产状态
[5 empty] | 浓度 | 限值 | 浓度 | 限值 | 浓度 | 限值
1 | 惠州市光大水泥企业有限公司光华水泥厂 | A线窑尾 | 11882448 | 137.528 | 120.83 | 320 | 28.559 | 100 | 1.627 | 20 | 正常
1 | 惠州市光大水泥企业有限公司光华水泥厂 | B线窑尾 | 16582791 | 191.93 | 126.481 | 320 | 36.708 | 100 | 0.89 | 20 | 正常
1 | 惠州市光大水泥企业有限公司光华水泥厂 | A线窑头烟囱 | 10439177 | 120.824 | - | - | - | - | 5.2227 | 20 | 正常
1 | 惠州市光大水泥企业有限公司光华水泥厂 | B线窑头烟囱 | 8575458 | 99.253 | - | - | - | - | 4.5689 | 20 | 正常
2 | 广东展宏钢铁有限公司 | 电炉废气排放口 | 449604.156 | 18733.506 | - | - | - | - | 0.003 | 15 | 正常
2 | 广东展宏钢铁有限公司 | 电炉废气排放口#2 | 9084836 | 105.149 | - | - | - | - | 0.421 | 15 | 正常
3 | 惠州固力水泥集团有限公司博罗分公司 | 排放口（窑头） | 1197360.625 | 13.858 | - | - | - | - | 0 | 20 | 停机
3 | 惠州固力水泥集团有限公司博罗分公司 | 总排放口（窑尾） | 4606.359 | 0.053 | 2.741 | 320 | 0 | 100 | 8.797 | 20 | 停机
4 | 惠州东江威立雅环境服务有限公司 | 焚烧炉废气排放口 | 717561.812 | 8.305 | 146.286 | 300 | 12.19 | 100 | 1.975 | 30 | 正常
5 | 惠州福和纸业有限公司 | 锅炉废气排放口1# | 992278.08 | 11.485 | 2.65 | 200 | 6.08 | 200 | 0.1 | 30 | 正常
5 | 惠州福和纸业有限公司 | 锅炉废气排放口2# | 864 | 0.01 | 0.32 | 150 | - | - | - | - | 停机
6 | 惠州市光大水泥企业有限公司 | A线旋窑窑尾处理后排口 | 10732715 | 124.221 | 215.714 | 320 | 31.108 | 100 | 1.778 | 20 | 正常
6 | 惠州市光大水泥企业有限公司 | B线旋窑窑尾处理后排口 | 13098701 | 151.605 | 204.472 | 320 | 18.505 | 100 | 0.701 | 20 | 正常
6 | 惠州市光大水泥企业有限公司 | A线窑头烟窗 | 10018425 | 115.954 | - | - | - | - | 3.8259 | 20 | 正常
6 | 惠州市光大水泥企业有限公司 | B线窑头烟窗 | 7388702 | 85.517 | - | - | - | - | 4.6558 | 20 | 正常
7 | 惠州广惠能源有限公司 | 焚烧炉烟气排放口3# | 3495648.5 | 40.781 | 91.044 | 200 | 11.519 | 50 | 5.724 | 10 | 正常
7 | 惠州广惠能源有限公司 | 焚烧炉烟气排放口2# | 4498856 | 52.453 | 0 | 200 | 0 | 50 | 0 | 10 | 停机
7 | 惠州广惠能源有限公司 | 焚烧炉烟气排放口1# | 3307675.5 | 38.552 | 99.982 | 200 | 11.551 | 50 | 4.748 | 10 | 正常
8 | 光大环保能源（博罗）有限公司 | 3# | 1078724.88 | 12.49 | 112.78 | 200 | 2.391 | 35 | 2.229 | 10 | 正常
8 | 光大环保能源（博罗）有限公司 | 1# | 265052.78 | 3.07 | 3907.875 | 200 | 2.569 | 35 | 500.715 | 10 | 停机
8 | 光大环保能源（博罗）有限公司 | 2# | 1200338.38 | 13.89 | 109.916 | 200 | 13.897 | 35 | 1.538 | 10 | 正常
8 | 光大环保能源（博罗）有限公司 | 4# | 3114756.75 | 36.05 | 115.724 | 200 | 24.542 | 35 | 0.373 | 10 | 正常
9 | 光大环保能源（惠东）有限公司 | #3烟囱 | 2167906.75 | 25.092 | 170.662 | 200 | 17.977 | 50 | 3.311 | 10 | 正常
9 | 光大环保能源（惠东）有限公司 | #1烟囱 | 1267166.75 | 14.666 | 157.104 | 200 | 8.678 | 50 | 6.175 | 10 | 正常
9 | 光大环保能源（惠东）有限公司 | #2烟囱 | 1500596.75 | 17.368 | 163.652 | 200 | 14.679 | 50 | 5.503 | 10 | 正常
10 | 惠州市瑞能热力有限公司 | FQ-00622锅炉废气排放口 | 2532314.88 | 29.309 | 19.54 | 200 | 1.94 | 35 | 0.2 | 10 | 正常
10 | 惠州市瑞能热力有限公司 | 锅炉废气排放口2# | 21600 | 0.25 | 24.42 | 150 | - | - | - | - | 停机
11 | 惠州深能源丰达电力有限公司 | 1号机废气排放口 | 1113550.375 | 12.888 | 0 | 50 | 0.001 | 35 | 10.402 | 5 | 停机
11 | 惠州深能源丰达电力有限公司 | 2号机废气排放口 | 0 | 0 | 0 | 50 | 0 | 35 | 0 | 5 | 停机
11 | 惠州深能源丰达电力有限公司 | 5号机组废气排放口 | 285936.065 | 3.383 | 8.075 | 50 | 1.316 | 35 | 12.255 | 5 | 停机
11 | 惠州深能源丰达电力有限公司 | 6号机组废气排放口 | 8617.287 | 0.103 | 43.434 | 50 | 1.442 | 35 | 31.918 | 5 | 停机
11 | 惠州深能源丰达电力有限公司 | 1号启动锅炉废气排放口 | 6582.464 | 0.078 | 28.809 | 50 | 0 | 35 | 0 | 10 | 停机
11 | 惠州深能源丰达电力有限公司 | 2号启动锅炉废气排放口 | 147959.805 | 1.752 | 36.34 | 50 | 0.009 | 35 | 0.293 | 10 | 正常
12 | 广东惠州天然气发电有限公司 | 2号发电机组烟囱 | 0 | 0 | 139.396 | 50 | - | - | - | - | 停机
12 | 广东惠州天然气发电有限公司 | 1号发电机组烟囱 | 282562.56 | 3.27 | 80.211 | 50 | - | - | - | - | 停机
12 | 广东惠州天然气发电有限公司 | 3号发电机组烟囱 | 34732.8 | 0.402 | 88.919 | 50 | - | - | - | - | 停机
12 | 广东惠州天然气发电有限公司 | 4号发电机组烟囱 | 39298184.64 | 454.84 | 20.319 | 50 | - | - | - | - | 正常
12 | 广东惠州天然气发电有限公司 | 5号发电机组烟囱 | -997254.72 | -11.542 | 25.143 | 50 | - | - | - | - | 停机
12 | 广东惠州天然气发电有限公司 | 6号发电机组烟囱 | -971671.68 | -11.246 | 0 | 50 | - | - | - | - | 停机
13 | 宝武镁业（惠州）有限公司 | 工业窑炉燃烧废气排放口 | 187488 | 2.17 | 51.956 | - | 1.74 | - | 4.24 | 200 | 正常
14 | 惠州塔牌水泥有限公司 | 二线窑尾 | 10371580 | 120.041 | 143.829 | 320 | 22.33 | 100 | 4.529 | 20 | 正常
14 | 惠州塔牌水泥有限公司 | 一线窑头 | 6968574 | 80.655 | - | - | - | - | 11.57 | 20 | 正常
14 | 惠州塔牌水泥有限公司 | 一线窑尾 | 9456037 | 109.445 | 228.978 | 320 | 45.597 | 100 | 2.114 | 20 | 正常
14 | 惠州塔牌水泥有限公司 | 二线窑头 | 8050144 | 93.173 | - | - | - | - | 8.056 | 20 | 正常
15 | 南亚塑胶工业(惠州)有限公司 | 1#锅炉烟气排放口（A1） | 769824 | 8.91 | 17.8 | 50 | 4.59 | 35 | 0.45 | 10 | 正常
15 | 南亚塑胶工业(惠州)有限公司 | 7#有机废气排放口（B7） | 69775.547 | 0.808 | - | - | - | - | 0.3527 | 10 | 正常
15 | 南亚塑胶工业(惠州)有限公司 | 15#有机废气排放口（B15） | 1746.185 | 0.02 | - | - | - | - | 0.0433 | 10 | 正常
15 | 南亚塑胶工业(惠州)有限公司 | 3#粉尘排放口（C3） | 0 | 0 | - | - | - | - | 0.9445 | 10 | 正常
15 | 南亚塑胶工业(惠州)有限公司 | 2#锅炉烟气排放口（A2） | 1254.473 | 52.27 | 0 | 150 | - | - | - | - | 正常
16 | 广东惠州平海发电厂有限公司 | 1号锅炉废气排放口 | -35446022.95 | -419.58 | 19.554 | 100 | 11.953 | 50 | 0 | 20 | 停机
16 | 广东惠州平海发电厂有限公司 | 2号锅炉废气排放口 | 53633719.793 | 634.406 | 35.69 | 100 | 22.67 | 50 | 5.11 | 20 | 正常
17 | 旭硝子显示玻璃（惠州）有限公司 | 四期炉窑废气排放口 | 394036 | 4.561 | 265.559 | 550 | 8.836 | 280 | 0.661 | 30 | 正常
17 | 旭硝子显示玻璃（惠州）有限公司 | 一期熔窑废气排放口 | 502023.094 | 5.81 | 245.693 | 550 | 1.28 | 400 | 0.227 | 30 | 正常
17 | 旭硝子显示玻璃（惠州）有限公司 | 三期熔窑废气排放口 | 552096 | 6.39 | 245.34 | 550 | 1.59 | 400 | 0.54 | 30 | 正常
17 | 旭硝子显示玻璃（惠州）有限公司 | 二期熔窑废气排放口 | 493339.812 | 5.71 | 133.403 | 550 | 3.079 | 400 | 1.059 | 30 | 正常
18 | 中海油惠州石化有限公司 | 燃油燃气锅炉烟囱 | 684974.5 | 7.928 | 149.539 | 200 | 5.568 | 200 | 1.795 | 30 | 正常
18 | 中海油惠州石化有限公司 | 燃油燃气锅炉烟囱 2 | 1203051.75 | 13.924 | 68.047 | 200 | 5.27 | 200 | 7.996 | 30 | 正常
18 | 中海油惠州石化有限公司 | 硫磺（1）排气筒 | 136582.359 | 1.581 | 23.682 | - | 29.561 | 100 | - | - | 正常
18 | 中海油惠州石化有限公司 | 蜡油加裂排气筒 | 1245459.75 | 14.415 | 63.314 | 100 | - | - | - | - | 正常
18 | 中海油惠州石化有限公司 | 煤柴油加裂排气筒 | 816509.812 | 9.45 | 38.824 | 100 | - | - | - | - | 正常
18 | 中海油惠州石化有限公司 | 制氢（1）排气筒 | 3861184.25 | 45.217 | 88.218 | 100 | - | - | - | - | 正常
18 | 中海油惠州石化有限公司 | 制氢（2）排气筒 | 4096399.75 | 47.412 | 60.836 | 100 | - | - | - | - | 正常
18 | 中海油惠州石化有限公司 | 重整（I）排气筒 | 4644066 | 53.751 | 67.138 | 100 | - | - | - | - | 正常
18 | 中海油惠州石化有限公司 | 芳烃联合（1）排气筒 | 7369585 | 85.296 | 54.932 | 100 | - | - | - | - | 正常
18 | 中海油惠州石化有限公司 | 芳烃联合（2）排气筒 | 1700525.875 | 19.682 | 51.956 | 100 | - | - | - | - | 正常
18 | 中海油惠州石化有限公司 | 芳烃联合2排气筒 | 2639935.75 | 30.555 | 44.765 | 100 | - | - | - | - | 正常
18 | 中海油惠州石化有限公司 | 焦化（1）排气筒 | 1219104.375 | 14.11 | 75.742 | 100 | - | - | - | - | 正常
18 | 中海油惠州石化有限公司 | 焦化（2）排气筒 | 1876113.5 | 21.714 | 76.584 | 100 | - | - | - | - | 正常
18 | 中海油惠州石化有限公司 | 催化裂化（1）排气筒 | 3546887.75 | 147787 | 76.416 | 100 | 0.555 | 50 | 9.493 | 30 | 正常
18 | 中海油惠州石化有限公司 | 煅烧焦烟囱 | - | - | - | - | - | - | 0 | 10 | 停机
18 | 中海油惠州石化有限公司 | 常减压（1）烟囱 | 4484992.5 | 51.91 | 40.292 | 100 | - | - | - | - | 正常
18 | 中海油惠州石化有限公司 | 3#燃油燃气锅炉烟道 | 1923295.875 | 22.26 | 40.871 | 100 | 8.014 | 50 | 1.366 | 20 | 正常
18 | 中海油惠州石化有限公司 | 航煤加氢129排气筒 | 353521.031 | 4.092 | 32.377 | 100 | - | - | - | - | 正常
18 | 中海油惠州石化有限公司 | 硫磺（II）134排气筒 | 2221093 | 25.707 | - | - | 26.825 | 100 | - | - | 正常
18 | 中海油惠州石化有限公司 | 催化裂化（II）123排气筒 | 10617353 | 122.886 | 56.092 | 100 | 1.857 | 50 | 7.674 | 30 | 正常
18 | 中海油惠州石化有限公司 | 渣油加氢133排气筒 | 415056.156 | 4.804 | 54.277 | 100 | - | - | - | - | 正常
18 | 中海油惠州石化有限公司 | 常减压（II）121排气筒 | 2585962.25 | 29.93 | 20.229 | 100 | 5.703 | 50 | 11.754 | 20 | 正常
18 | 中海油惠州石化有限公司 | 重整（II）127排气筒 | 2615889.25 | 30.276 | 77.592 | 100 | 1.204 | 50 | 0.31 | 20 | 正常
18 | 中海油惠州石化有限公司 | 煤制氢硫磺排气筒 | 1066629.75 | 12.345 | - | - | 1.091 | 100 | - | - | 正常
18 | 中海油惠州石化有限公司 | 煤制氢蒸汽过热炉排气筒 | 267470.531 | 3.096 | 0 | 100 | - | - | - | - | 停机
18 | 中海油惠州石化有限公司 | 燃气轮机排气筒 | 40335.617 | 0.467 | 5.862 | 50 | 0.658 | 35 | 2.53 | 5 | 正常
18 | 中海油惠州石化有限公司 | 高压加氢裂化装置（II）加热炉排气 | 1906570.75 | 22.067 | 48.029 | 100 | 1.412 | 50 | 0.23 | 20 | 正常
18 | 中海油惠州石化有限公司 | 丙烯酸及酯废水焚烧炉排气筒 | 0 | 0 | 0 | 300 | 0 | 100 | 0 | 30 | 停机
18 | 中海油惠州石化有限公司 | 重整（Ⅲ）排气筒 | 7581414.5 | 87.748 | 47.529 | 100 | 0.419 | 50 | 0.092 | 20 | 正常
18 | 中海油惠州石化有限公司 | 芳烃联合（Ⅱ）排气筒 | 5637682.5 | 65.251 | 68.452 | 100 | 1.06 | 50 | 0.051 | 20 | 正常
19 | 中海壳牌石油化工有限公司 | UT1装置燃油锅炉F-8105/06/07/08排气筒 | 10833655 | 125.39 | 84.13 | 200 | 32.96 | 200 | 6.05 | 30 | 正常
19 | 中海壳牌石油化工有限公司 | UT2装置辅助蒸汽锅炉B-401A排气筒 | 2427500 | 28.09 | 160.21 | 200 | 58.73 | 200 | 5.93 | 30 | 正常
19 | 中海壳牌石油化工有限公司 | UT2装置辅助蒸汽锅炉B-401C-1#排气筒 | 1539390 | 17.81 | 79.6 | 200 | 27.17 | 200 | 21.74 | 30 | 正常
19 | 中海壳牌石油化工有限公司 | UT2装置辅助蒸汽锅炉B-401C-2#排气筒 | 1978590 | 22.9 | 80.99 | 200 | 24.32 | 200 | 13.87 | 30 | 正常
19 | 中海壳牌石油化工有限公司 | UT2装置辅助蒸汽锅炉B-401D排气筒 | 3655672.25 | 42.31 | 39.76 | 100 | 17.81 | 35 | 1.24 | 5 | 正常
19 | 中海壳牌石油化工有限公司 | SMPO2装置废液焚烧炉A-9302排气筒 | 1339177.5 | 15.49 | 152.5 | 300 | 2.82 | 100 | 5.54 | 30 | 正常
19 | 中海壳牌石油化工有限公司 | UT1装置固废焚烧炉F-9401排气筒 | 2594.93 | 0.03 | 0 | 300 | 0 | 100 | 0 | 30 | 停机
19 | 中海壳牌石油化工有限公司 | UT1装置污水处理场废气处理设施A-9230排气筒 | 965899.38 | 11.18 | - | - | - | - | - | - | 正常
19 | 中海壳牌石油化工有限公司 | UT1装置废液焚烧炉A-9301排气筒 | 2872419 | 33.25 | 106.31 | 300 | 4.06 | 200 | 3.79 | 30 | 正常
19 | 中海壳牌石油化工有限公司 | LOP2装置裂解炉F-190排气筒 | 2007497 | 23.23 | 65.27 | 100 | - | - | - | - | 正常
19 | 中海壳牌石油化工有限公司 | UT1装置燃气轮机GT-8161排气筒 | 10295.66 | 0.11 | 13.46 | 120 | 25.18 | 100 | 12.58 | 10 | 停机
19 | 中海壳牌石油化工有限公司 | SMPO1装置热油炉F-5301A/B/C排气筒 | 7268420 | 84.13 | 56.74 | 100 | 0 | 50 | 2.81 | 20 | 正常
19 | 中海壳牌石油化工有限公司 | UT2装置燃气轮机GT-201排气筒 | 18715500 | 216.61 | 25.28 | 50 | - | - | - | - | 正常
19 | 中海壳牌石油化工有限公司 | POD2装置废液焚烧炉A-2962排气筒 | 145617.09 | 1.69 | 41.49 | 300 | 0.02 | 100 | 1.3 | 30 | 正常
19 | 中海壳牌石油化工有限公司 | SMPO2装置热油炉F-5301A/B/C排气筒 | 9101960 | 105.34 | 31.71 | 100 | 0 | 50 | 3.74 | 20 | 正常
19 | 中海壳牌石油化工有限公司 | LOP1装置裂解炉F-1100排气筒 | 1348763.75 | 15.61 | 80.41 | 100 | - | - | - | - | 正常
19 | 中海壳牌石油化工有限公司 | UT2装置辅助蒸汽锅炉B-401B-1#排气筒 | 2209080 | 25.56 | 29.41 | 200 | 55.17 | 200 | 5.96 | 30 | 正常
19 | 中海壳牌石油化工有限公司 | UT2装置辅助蒸汽锅炉B-401B-2#排气筒 | 1273890 | 14.74 | 79.25 | 200 | 54.55 | 200 | 3.26 | 30 | 正常
20 | 光大环保能源（龙门）有限公司 | 一号废气排放口 | 1582477.38 | 18.32 | 132.813 | 200 | 48.736 | 50 | 3.42 | 10 | 正常
20 | 光大环保能源（龙门）有限公司 | 二号废气排放口 | 1668300 | 19.31 | 140.111 | 200 | 47.595 | 50 | 2.118 | 10 | 正常
21 | 惠州绿色动力再生能源有限公司 | 焚烧废气排放口3# | 3549970.25 | 41.09 | 76.983 | 80 | 23.935 | 30 | 1.292 | 8 | 正常
21 | 惠州绿色动力再生能源有限公司 | 焚烧废气排放口4# | 3047954.5 | 35.28 | 76.34 | 80 | 16.458 | 30 | 2.392 | 8 | 正常
21 | 惠州绿色动力再生能源有限公司 | 焚烧废气排放口1# | 0 | 0 | 270.937 | 80 | 2.289 | 30 | 23.661 | 8 | 停机
21 | 惠州绿色动力再生能源有限公司 | 焚烧废气排放口2# | 3344339.75 | 38.71 | 75.96 | 80 | 27.158 | 30 | 3.747 | 8 | 正常
22 | 三菱化学化工原料（惠州）有限公司 | 废气排放口 | 3160614.75 | 36.581 | 20.898 | 100 | 1.502 | 50 | 3.659 | 20 | 正常
23 | 惠州李长荣橡胶有限公司 | RTO | 2137514.75 | 25.222 | 2.6306 | 100 | 1.3033 | 50 | 4.1256 | 20 | 正常
24 | 惠州绿色动力环保有限公司 | 焚烧废气排放口#1 | 0 | 0 | 1.942 | 250 | 0.187 | 80 | 45.451 | 10 | 停机
24 | 惠州绿色动力环保有限公司 | 焚烧废气排放口#2 | 2311065.5 | 26.748 | 76.991 | 250 | 28.4 | 80 | 1.668 | 10 | 正常
24 | 惠州绿色动力环保有限公司 | 焚烧废气排放口#3 | 0 | 0 | 1.536 | 250 | 0.099 | 80 | 12.912 | 10 | 停机
25 | 国能（惠州）热电有限责任公司 | 1、2号机组烟囱排放口 | 45979252 | 532.167 | 34.191 | 100 | 27.278 | 50 | 0.57 | 20 | 正常
25 | 国能（惠州）热电有限责任公司 | 3号机组烟囱排放口 | 12744286 | 151.546 | 5.225 | 50 | 0 | 35 | 0.117 | 5 | 正常
25 | 国能（惠州）热电有限责任公司 | 4号机组烟囱排放口 | 5287462 | 62.787 | 300.95 | 50 | 0 | 35 | 0 | 5 | 停机
26 | 华润水泥（惠州）有限公司 | 总排放口 | 8981497.3 | 103.952 | 254 | 320 | 10.34 | 100 | 5.99 | 20 | 正常
26 | 华润水泥（惠州）有限公司 | 窑头 | 5603337.052 | 64.853 | - | - | - | - | 2.6037 | 20 | 正常