## Sheet1
监测日期：2025-03-31
序号 | 企业名称 | 监控点名称 | 烟气量(M3) | 烟气流量（M3/s） | 氮氧化物(mg/M3) |  | 二氧化硫(mg/M3) |  | 烟尘(mg/M3) |  | 生产状态
[5 empty] | 浓度 | 限值 | 浓度 | 限值 | 浓度 | 限值
1 | 惠州市光大水泥企业有限公司光华水泥厂 | A线窑尾 | 12472615 | 144.359 | 127.801 | 320 | 29.811 | 100 | 1.194 | 20 | 正常
1 | 惠州市光大水泥企业有限公司光华水泥厂 | B线窑尾 | 16161017 | 187.049 | 123.502 | 320 | 39.229 | 100 | 1.053 | 20 | 正常
1 | 惠州市光大水泥企业有限公司光华水泥厂 | A线窑头烟囱 | 9877070 | 114.318 | - | - | - | - | 5.1415 | 20 | 正常
1 | 惠州市光大水泥企业有限公司光华水泥厂 | B线窑头烟囱 | 8690913 | 100.589 | - | - | - | - | 4.5249 | 20 | 正常
2 | 广东展宏钢铁有限公司 | 电炉废气排放口 | 457767.406 | 19073.641 | - | - | - | - | 0.06 | 15 | 正常
2 | 广东展宏钢铁有限公司 | 电炉废气排放口#2 | 7155547.5 | 82.819 | - | - | - | - | 0.593 | 15 | 正常
3 | 惠州固力水泥集团有限公司博罗分公司 | 排放口（窑头） | 1220891.125 | 14.121 | - | - | - | - | 0 | 20 | 停机
3 | 惠州固力水泥集团有限公司博罗分公司 | 总排放口（窑尾） | 141.835 | 0.002 | 2.281 | 320 | 1.233 | 100 | 7.407 | 20 | 停机
4 | 惠州东江威立雅环境服务有限公司 | 焚烧炉废气排放口 | 715923.25 | 8.286 | 130.39 | 300 | 13.149 | 100 | 2.003 | 30 | 正常
5 | 惠州福和纸业有限公司 | 锅炉废气排放口1# | 725552.64 | 8.398 | 2.41 | 200 | 5.49 | 200 | 0.05 | 30 | 正常
5 | 惠州福和纸业有限公司 | 锅炉废气排放口2# | 864 | 0.01 | 0.43 | 150 | - | - | - | - | 停机
6 | 惠州市光大水泥企业有限公司 | A线旋窑窑尾处理后排口 | 10787854 | 124.859 | 216.372 | 320 | 33.96 | 100 | 1.657 | 20 | 正常
6 | 惠州市光大水泥企业有限公司 | B线旋窑窑尾处理后排口 | 13260462 | 153.478 | 205.435 | 320 | 23.282 | 100 | 0.697 | 20 | 正常
6 | 惠州市光大水泥企业有限公司 | A线窑头烟窗 | 10212880 | 118.205 | - | - | - | - | 3.7796 | 20 | 正常
6 | 惠州市光大水泥企业有限公司 | B线窑头烟窗 | 7153101 | 82.79 | - | - | - | - | 4.6668 | 20 | 正常
7 | 惠州广惠能源有限公司 | 焚烧炉烟气排放口3# | 3436561.5 | 40.483 | 93.029 | 200 | 12.879 | 50 | 5.709 | 10 | 正常
7 | 惠州广惠能源有限公司 | 焚烧炉烟气排放口2# | 1462316.375 | 17.279 | 294.645 | 200 | 115.558 | 50 | 17.491 | 10 | 正常
7 | 惠州广惠能源有限公司 | 焚烧炉烟气排放口1# | 3227987.5 | 38.022 | 93.752 | 200 | 15.558 | 50 | 4.745 | 10 | 正常
8 | 光大环保能源（博罗）有限公司 | 3# | 1118490.63 | 12.95 | 107.146 | 200 | 6.374 | 35 | 2.274 | 10 | 正常
8 | 光大环保能源（博罗）有限公司 | 1# | 360020.06 | 5 | 1395.715 | 200 | 9.278 | 35 | 326.762 | 10 | 停机
8 | 光大环保能源（博罗）有限公司 | 2# | 1184409.75 | 13.71 | 107.519 | 200 | 27.442 | 35 | 1.502 | 10 | 正常
8 | 光大环保能源（博罗）有限公司 | 4# | 3213846.75 | 37.2 | 114.587 | 200 | 18.346 | 35 | 0.371 | 10 | 正常
9 | 光大环保能源（惠东）有限公司 | #3烟囱 | 2205006.5 | 25.521 | 165.653 | 200 | 22.362 | 50 | 3.419 | 10 | 正常
9 | 光大环保能源（惠东）有限公司 | #1烟囱 | 1243350.875 | 14.391 | 166.026 | 200 | 14.456 | 50 | 6.027 | 10 | 正常
9 | 光大环保能源（惠东）有限公司 | #2烟囱 | 1476174.25 | 17.085 | 180.038 | 200 | 19.501 | 50 | 4.631 | 10 | 正常
10 | 惠州市瑞能热力有限公司 | FQ-00622锅炉废气排放口 | 2475455.04 | 28.651 | 20.11 | 200 | 4.67 | 35 | 0.23 | 10 | 正常
10 | 惠州市瑞能热力有限公司 | 锅炉废气排放口2# | 19872 | 0.23 | 23.77 | 150 | - | - | - | - | 停机
11 | 惠州深能源丰达电力有限公司 | 1号机废气排放口 | 734745.062 | 8.504 | 0.268 | 50 | 0.116 | 35 | 9.835 | 5 | 停机
11 | 惠州深能源丰达电力有限公司 | 2号机废气排放口 | 0 | 0 | 0 | 50 | 0 | 35 | 0 | 5 | 停机
11 | 惠州深能源丰达电力有限公司 | 5号机组废气排放口 | 29629558.822 | 365.788 | 25.862 | 50 | 0.079 | 35 | 0.56 | 5 | 正常
11 | 惠州深能源丰达电力有限公司 | 6号机组废气排放口 | 29044480.119 | 351.161 | 23.374 | 50 | 0.108 | 35 | 0.536 | 5 | 正常
11 | 惠州深能源丰达电力有限公司 | 1号启动锅炉废气排放口 | 10371.854 | 0.126 | 197.257 | 50 | 0 | 35 | 0 | 10 | 停机
11 | 惠州深能源丰达电力有限公司 | 2号启动锅炉废气排放口 | 58800.241 | 0.725 | 40.378 | 50 | 0.147 | 35 | 0.85 | 10 | 正常
12 | 广东惠州天然气发电有限公司 | 2号发电机组烟囱 | 25554268.8 | 1064761.2 | 130.726 | 50 | - | - | - | - | 正常
12 | 广东惠州天然气发电有限公司 | 1号发电机组烟囱 | 19849769.28 | 229.743 | 59.574 | 50 | - | - | - | - | 停机
12 | 广东惠州天然气发电有限公司 | 3号发电机组烟囱 | 0 | 0 | 70.897 | 50 | - | - | - | - | 停机
12 | 广东惠州天然气发电有限公司 | 4号发电机组烟囱 | 43429651.2 | 502.658 | 21.665 | 50 | - | - | - | - | 正常
12 | 广东惠州天然气发电有限公司 | 5号发电机组烟囱 | 9650940.48 | 111.701 | 25.374 | 50 | - | - | - | - | 正常
12 | 广东惠州天然气发电有限公司 | 6号发电机组烟囱 | -969917.76 | -11.226 | 0 | 50 | - | - | - | - | 停机
13 | 宝武镁业（惠州）有限公司 | 工业窑炉燃烧废气排放口 | 184032 | 2.13 | 51.05 | - | 1.75 | - | 3.92 | 200 | 正常
14 | 惠州塔牌水泥有限公司 | 二线窑尾 | 10380418 | 120.144 | 167.31 | 320 | 25.728 | 100 | 4.777 | 20 | 正常
14 | 惠州塔牌水泥有限公司 | 一线窑头 | 6812443 | 78.848 | - | - | - | - | 12.022 | 20 | 正常
14 | 惠州塔牌水泥有限公司 | 一线窑尾 | 9601176 | 111.125 | 234.016 | 320 | 48.479 | 100 | 2.248 | 20 | 正常
14 | 惠州塔牌水泥有限公司 | 二线窑头 | 7857768.5 | 90.946 | - | - | - | - | 7.927 | 20 | 正常
15 | 南亚塑胶工业(惠州)有限公司 | 1#锅炉烟气排放口（A1） | 714182.4 | 8.266 | 30.32 | 50 | 4.46 | 35 | 1.2 | 10 | 正常
15 | 南亚塑胶工业(惠州)有限公司 | 7#有机废气排放口（B7） | 182673.594 | 2.114 | - | - | - | - | 0.6491 | 10 | 正常
15 | 南亚塑胶工业(惠州)有限公司 | 15#有机废气排放口（B15） | 165.725 | 0.002 | - | - | - | - | 0.0868 | 10 | 正常
15 | 南亚塑胶工业(惠州)有限公司 | 3#粉尘排放口（C3） | 23387.273 | 0.271 | - | - | - | - | 0.9397 | 10 | 正常
15 | 南亚塑胶工业(惠州)有限公司 | 2#锅炉烟气排放口（A2） | 89875.75 | 3744.823 | 24.32 | 150 | - | - | - | - | 正常
16 | 广东惠州平海发电厂有限公司 | 1号锅炉废气排放口 | -35597882.241 | -421.377 | 19.554 | 100 | 11.953 | 50 | 0 | 20 | 停机
16 | 广东惠州平海发电厂有限公司 | 2号锅炉废气排放口 | 56338685.322 | 666.791 | 37.418 | 100 | 26.429 | 50 | 5.291 | 20 | 正常
17 | 旭硝子显示玻璃（惠州）有限公司 | 四期炉窑废气排放口 | 395667 | 4.579 | 264.012 | 550 | 9.373 | 280 | 0.615 | 30 | 正常
17 | 旭硝子显示玻璃（惠州）有限公司 | 一期熔窑废气排放口 | 503348.094 | 5.826 | 240.083 | 550 | 1.396 | 400 | 0.202 | 30 | 正常
17 | 旭硝子显示玻璃（惠州）有限公司 | 三期熔窑废气排放口 | 552096 | 6.39 | 236.39 | 550 | 1.52 | 400 | 0.58 | 30 | 正常
17 | 旭硝子显示玻璃（惠州）有限公司 | 二期熔窑废气排放口 | 495868.375 | 5.739 | 129.564 | 550 | 3.408 | 400 | 1.094 | 30 | 正常
18 | 中海油惠州石化有限公司 | 燃油燃气锅炉烟囱 | 821532.938 | 9.508 | 158.558 | 200 | 4.882 | 200 | 1.769 | 30 | 正常
18 | 中海油惠州石化有限公司 | 燃油燃气锅炉烟囱 2 | 1590827.375 | 18.412 | 86.525 | 200 | 4.171 | 200 | 7.998 | 30 | 正常
18 | 中海油惠州石化有限公司 | 硫磺（1）排气筒 | 136683.062 | 1.582 | 23.2 | - | 29.09 | 100 | - | - | 正常
18 | 中海油惠州石化有限公司 | 蜡油加裂排气筒 | 1247809.875 | 14.442 | 59.328 | 100 | - | - | - | - | 正常
18 | 中海油惠州石化有限公司 | 煤柴油加裂排气筒 | 852423.5 | 9.866 | 37.627 | 100 | - | - | - | - | 正常
18 | 中海油惠州石化有限公司 | 制氢（1）排气筒 | 3957399.25 | 45.931 | 87.756 | 100 | - | - | - | - | 正常
18 | 中海油惠州石化有限公司 | 制氢（2）排气筒 | 4389831 | 50.808 | 66.231 | 100 | - | - | - | - | 正常
18 | 中海油惠州石化有限公司 | 重整（I）排气筒 | 4636197 | 53.66 | 65.66 | 100 | - | - | - | - | 正常
18 | 中海油惠州石化有限公司 | 芳烃联合（1）排气筒 | 7415968 | 85.833 | 56.081 | 100 | - | - | - | - | 正常
18 | 中海油惠州石化有限公司 | 芳烃联合（2）排气筒 | 1716713.875 | 19.869 | 54.148 | 100 | - | - | - | - | 正常
18 | 中海油惠州石化有限公司 | 芳烃联合2排气筒 | 2626976.25 | 30.405 | 45.784 | 100 | - | - | - | - | 正常
18 | 中海油惠州石化有限公司 | 焦化（1）排气筒 | 1220300.5 | 14.124 | 74.324 | 100 | - | - | - | - | 正常
18 | 中海油惠州石化有限公司 | 焦化（2）排气筒 | 1854614.5 | 21.465 | 77.505 | 100 | - | - | - | - | 正常
18 | 中海油惠州石化有限公司 | 催化裂化（1）排气筒 | 3559029 | 148292.875 | 76.719 | 100 | 0.402 | 50 | 9.257 | 30 | 正常
18 | 中海油惠州石化有限公司 | 煅烧焦烟囱 | - | - | - | - | - | - | 0 | 10 | 停机
18 | 中海油惠州石化有限公司 | 常减压（1）烟囱 | 4647432 | 53.939 | 39.787 | 100 | - | - | - | - | 正常
18 | 中海油惠州石化有限公司 | 3#燃油燃气锅炉烟道 | 2624301.25 | 30.374 | 49.877 | 100 | 5.645 | 50 | 4.612 | 20 | 正常
18 | 中海油惠州石化有限公司 | 航煤加氢129排气筒 | - | - | 0 | 100 | - | - | - | - | 停机
18 | 中海油惠州石化有限公司 | 硫磺（II）134排气筒 | 2217384.25 | 25.664 | - | - | 25.407 | 100 | - | - | 正常
18 | 中海油惠州石化有限公司 | 催化裂化（II）123排气筒 | - | - | 0 | 100 | 0 | 50 | 0 | 30 | 停机
18 | 中海油惠州石化有限公司 | 渣油加氢133排气筒 | - | - | 0 | 100 | - | - | - | - | 停机
18 | 中海油惠州石化有限公司 | 常减压（II）121排气筒 | 2595785.5 | 30.044 | 21.731 | 100 | 5.846 | 50 | 11.34 | 20 | 正常
18 | 中海油惠州石化有限公司 | 重整（II）127排气筒 | - | - | 0 | 100 | 0 | 50 | 0 | 20 | 停机
18 | 中海油惠州石化有限公司 | 煤制氢硫磺排气筒 | 1067148.875 | 12.351 | - | - | 1.146 | 100 | - | - | 正常
18 | 中海油惠州石化有限公司 | 煤制氢蒸汽过热炉排气筒 | 272448.062 | 3.153 | 0 | 100 | - | - | - | - | 停机
18 | 中海油惠州石化有限公司 | 燃气轮机排气筒 | 38992.828 | 0.451 | 5.713 | 50 | 0.388 | 35 | 1.885 | 5 | 正常
18 | 中海油惠州石化有限公司 | 高压加氢裂化装置（II）加热炉排气 | - | - | 0 | 100 | 0 | 50 | 0 | 20 | 停机
18 | 中海油惠州石化有限公司 | 丙烯酸及酯废水焚烧炉排气筒 | 0 | 0 | 0 | 300 | 0 | 100 | 0 | 30 | 停机
18 | 中海油惠州石化有限公司 | 重整（Ⅲ）排气筒 | - | - | 0 | 100 | 0 | 50 | 0 | 20 | 停机
18 | 中海油惠州石化有限公司 | 芳烃联合（Ⅱ）排气筒 | 5193051 | 60.105 | 51.801 | 100 | 1.113 | 50 | 0.064 | 20 | 停机
19 | 中海壳牌石油化工有限公司 | UT1装置燃油锅炉F-8105/06/07/08排气筒 | 10925653 | 126.45 | 84.04 | 200 | 42.06 | 200 | 7.57 | 30 | 正常
19 | 中海壳牌石油化工有限公司 | UT2装置辅助蒸汽锅炉B-401A排气筒 | 2657770 | 30.76 | 150.32 | 200 | 57.24 | 200 | 5.9 | 30 | 正常
19 | 中海壳牌石油化工有限公司 | UT2装置辅助蒸汽锅炉B-401C-1#排气筒 | 1566780 | 18.13 | 79.52 | 200 | 18.52 | 200 | 20.63 | 30 | 正常
19 | 中海壳牌石油化工有限公司 | UT2装置辅助蒸汽锅炉B-401C-2#排气筒 | 1963770 | 22.72 | 85.84 | 200 | 17.86 | 200 | 11.39 | 30 | 正常
19 | 中海壳牌石油化工有限公司 | UT2装置辅助蒸汽锅炉B-401D排气筒 | 3868684.25 | 44.77 | 39.64 | 100 | 15.72 | 35 | 1.2 | 5 | 正常
19 | 中海壳牌石油化工有限公司 | SMPO2装置废液焚烧炉A-9302排气筒 | 1427282 | 16.51 | 145.44 | 300 | 2.68 | 100 | 5.16 | 30 | 正常
19 | 中海壳牌石油化工有限公司 | UT1装置固废焚烧炉F-9401排气筒 | 2455.56 | 0.03 | 0 | 300 | 0 | 100 | 0 | 30 | 停机
19 | 中海壳牌石油化工有限公司 | UT1装置污水处理场废气处理设施A-9230排气筒 | 864684.19 | 10.01 | - | - | - | - | - | - | 正常
19 | 中海壳牌石油化工有限公司 | UT1装置废液焚烧炉A-9301排气筒 | 2826533.75 | 32.71 | 124.89 | 300 | 0 | 200 | 1.89 | 30 | 正常
19 | 中海壳牌石油化工有限公司 | LOP2装置裂解炉F-190排气筒 | 1811645.25 | 20.96 | 54.56 | 100 | - | - | - | - | 正常
19 | 中海壳牌石油化工有限公司 | UT1装置燃气轮机GT-8161排气筒 | 4579.11 | 0.05 | 13.54 | 120 | 25.24 | 100 | 11.36 | 10 | 停机
19 | 中海壳牌石油化工有限公司 | SMPO1装置热油炉F-5301A/B/C排气筒 | 7354135.5 | 85.06 | 62.99 | 100 | 0 | 50 | 2.8 | 20 | 正常
19 | 中海壳牌石油化工有限公司 | UT2装置燃气轮机GT-201排气筒 | 18136700 | 219.04 | 26.02 | 50 | - | - | - | - | 正常
19 | 中海壳牌石油化工有限公司 | POD2装置废液焚烧炉A-2962排气筒 | 162582.28 | 1.88 | 45.34 | 300 | 0.05 | 100 | 1.27 | 30 | 正常
19 | 中海壳牌石油化工有限公司 | SMPO2装置热油炉F-5301A/B/C排气筒 | 8970540 | 103.82 | 31.06 | 100 | 0 | 50 | 3.25 | 20 | 正常
19 | 中海壳牌石油化工有限公司 | LOP1装置裂解炉F-1100排气筒 | 1312175 | 15.19 | 79.54 | 100 | - | - | - | - | 正常
19 | 中海壳牌石油化工有限公司 | UT2装置辅助蒸汽锅炉B-401B-1#排气筒 | 2223420 | 25.73 | 23.48 | 200 | 51.81 | 200 | 5.37 | 30 | 正常
19 | 中海壳牌石油化工有限公司 | UT2装置辅助蒸汽锅炉B-401B-2#排气筒 | 1382410 | 16 | 67.45 | 200 | 51.11 | 200 | 2.57 | 30 | 正常
20 | 光大环保能源（龙门）有限公司 | 一号废气排放口 | 1622025.25 | 18.77 | 126.711 | 200 | 47.158 | 50 | 4.39 | 10 | 正常
20 | 光大环保能源（龙门）有限公司 | 二号废气排放口 | 1735149.25 | 20.08 | 138.656 | 200 | 42.722 | 50 | 2.506 | 10 | 正常
21 | 惠州绿色动力再生能源有限公司 | 焚烧废气排放口3# | 3524223.25 | 40.79 | 76.693 | 80 | 25.496 | 30 | 1.192 | 8 | 正常
21 | 惠州绿色动力再生能源有限公司 | 焚烧废气排放口4# | 2938397 | 34.01 | 76.596 | 80 | 23.79 | 30 | 2.475 | 8 | 正常
21 | 惠州绿色动力再生能源有限公司 | 焚烧废气排放口1# | 0 | 0 | 277.11 | 80 | 1.918 | 30 | 35.89 | 8 | 停机
21 | 惠州绿色动力再生能源有限公司 | 焚烧废气排放口2# | 3151128.25 | 36.47 | 76.049 | 80 | 27.137 | 30 | 3.323 | 8 | 正常
22 | 三菱化学化工原料（惠州）有限公司 | 废气排放口 | 3125107 | 36.17 | 20.4 | 100 | 1.543 | 50 | 3.575 | 20 | 正常
23 | 惠州李长荣橡胶有限公司 | RTO | 2288956 | 27.023 | 2.7854 | 100 | 1.3698 | 50 | 5.2768 | 20 | 正常
24 | 惠州绿色动力环保有限公司 | 焚烧废气排放口#1 | 0 | 0 | 1.317 | 250 | 0.098 | 80 | 41.992 | 10 | 停机
24 | 惠州绿色动力环保有限公司 | 焚烧废气排放口#2 | 2338151.5 | 27.062 | 75.213 | 250 | 24.902 | 80 | 2.996 | 10 | 正常
24 | 惠州绿色动力环保有限公司 | 焚烧废气排放口#3 | 0 | 0 | 1.128 | 250 | 0.114 | 80 | 13.16 | 10 | 停机
25 | 国能（惠州）热电有限责任公司 | 1、2号机组烟囱排放口 | 46117716 | 533.77 | 35.179 | 100 | 27.474 | 50 | 0.591 | 20 | 正常
25 | 国能（惠州）热电有限责任公司 | 3号机组烟囱排放口 | 27635108 | 328.338 | 10.456 | 50 | 0 | 35 | 0.12 | 5 | 正常
25 | 国能（惠州）热电有限责任公司 | 4号机组烟囱排放口 | 13750883 | 163.471 | 145.058 | 50 | 0 | 35 | 0.012 | 5 | 正常
26 | 华润水泥（惠州）有限公司 | 总排放口 | 9047654.181 | 104.718 | 254.901 | 320 | 31.451 | 100 | 5.876 | 20 | 正常
26 | 华润水泥（惠州）有限公司 | 窑头 | 5804879.254 | 67.186 | - | - | - | - | 2.643 | 20 | 正常