## Sheet1
监测日期：2025-04-02
序号 | 企业名称 | 监控点名称 | 烟气量(M3) | 烟气流量（M3/s） | 氮氧化物(mg/M3) |  | 二氧化硫(mg/M3) |  | 烟尘(mg/M3) |  | 生产状态
[5 empty] | 浓度 | 限值 | 浓度 | 限值 | 浓度 | 限值
1 | 惠州市光大水泥企业有限公司光华水泥厂 | A线窑尾 | 10833733 | 136.79 | 124.444 | 320 | 16.882 | 100 | 1.98 | 20 | 正常
1 | 惠州市光大水泥企业有限公司光华水泥厂 | B线窑尾 | 16141656 | 186.825 | 115.222 | 320 | 23.701 | 100 | 0.922 | 20 | 正常
1 | 惠州市光大水泥企业有限公司光华水泥厂 | A线窑头烟囱 | 9843269 | 113.927 | - | - | - | - | 5.411 | 20 | 正常
1 | 惠州市光大水泥企业有限公司光华水泥厂 | B线窑头烟囱 | 8873125 | 102.698 | - | - | - | - | 5.354 | 20 | 正常
2 | 广东展宏钢铁有限公司 | 电炉废气排放口 | 430607 | 17941.957 | - | - | - | - | 0.021 | 15 | 正常
2 | 广东展宏钢铁有限公司 | 电炉废气排放口#2 | 7891083.5 | 91.332 | - | - | - | - | 0.711 | 15 | 正常
3 | 惠州固力水泥集团有限公司博罗分公司 | 排放口（窑头） | 1636215.625 | 18.938 | - | - | - | - | 0 | 20 | 停机
3 | 惠州固力水泥集团有限公司博罗分公司 | 总排放口（窑尾） | 5269.517 | 0.061 | 49.976 | 320 | 63.988 | 100 | 217.732 | 20 | 停机
4 | 惠州东江威立雅环境服务有限公司 | 焚烧炉废气排放口 | 700433.438 | 8.107 | 123.026 | 300 | 13.123 | 100 | 2.191 | 30 | 正常
5 | 惠州福和纸业有限公司 | 锅炉废气排放口1# | 43848 | 0.508 | 1.78 | 200 | 0.91 | 200 | 0.81 | 30 | 正常
5 | 惠州福和纸业有限公司 | 锅炉废气排放口2# | 1728 | 0.02 | 0.87 | 150 | - | - | - | - | 停机
6 | 惠州市光大水泥企业有限公司 | A线旋窑窑尾处理后排口 | 11181407 | 129.414 | 211.712 | 320 | 35.783 | 100 | 1.51 | 20 | 正常
6 | 惠州市光大水泥企业有限公司 | B线旋窑窑尾处理后排口 | 13113969 | 152.958 | 205.695 | 320 | 34.785 | 100 | 0.743 | 20 | 正常
6 | 惠州市光大水泥企业有限公司 | A线窑头烟窗 | 9889005 | 114.456 | - | - | - | - | 3.117 | 20 | 正常
6 | 惠州市光大水泥企业有限公司 | B线窑头烟窗 | 6483808 | 75.152 | - | - | - | - | 4.64 | 20 | 正常
7 | 惠州广惠能源有限公司 | 焚烧炉烟气排放口3# | 3201044.5 | 37.344 | 94.893 | 200 | 11.996 | 50 | 6.201 | 10 | 正常
7 | 惠州广惠能源有限公司 | 焚烧炉烟气排放口2# | 3107065.25 | 36.292 | 95.592 | 200 | 14.638 | 50 | 4.633 | 10 | 正常
7 | 惠州广惠能源有限公司 | 焚烧炉烟气排放口1# | 3003834.25 | 34.999 | 96.183 | 200 | 11.328 | 50 | 4.99 | 10 | 正常
8 | 光大环保能源（博罗）有限公司 | 3# | 1100031.5 | 12.73 | 111.24 | 200 | 7.072 | 35 | 2.836 | 10 | 正常
8 | 光大环保能源（博罗）有限公司 | 1# | 1036727.31 | 12 | 111.65 | 200 | 26.816 | 35 | 3.173 | 10 | 正常
8 | 光大环保能源（博罗）有限公司 | 2# | 1077642.5 | 13.02 | 111.305 | 200 | 28.02 | 35 | 1.498 | 10 | 正常
8 | 光大环保能源（博罗）有限公司 | 4# | 3484895.5 | 40.33 | 114 | 200 | 11.101 | 35 | 0.515 | 10 | 正常
9 | 光大环保能源（惠东）有限公司 | #3烟囱 | 2171155.5 | 25.129 | 157.885 | 200 | 15.06 | 50 | 3.782 | 10 | 正常
9 | 光大环保能源（惠东）有限公司 | #1烟囱 | 1273105.625 | 14.735 | 165.733 | 200 | 13.157 | 50 | 6.059 | 10 | 正常
9 | 光大环保能源（惠东）有限公司 | #2烟囱 | 1498130.75 | 17.34 | 170.884 | 200 | 19.981 | 50 | 5.304 | 10 | 正常
10 | 惠州市瑞能热力有限公司 | FQ-00622锅炉废气排放口 | 2424124.8 | 28.057 | 20.92 | 200 | 4.37 | 35 | 0.23 | 10 | 正常
10 | 惠州市瑞能热力有限公司 | 锅炉废气排放口2# | 21600 | 0.25 | 43.44 | 150 | - | - | - | - | 停机
11 | 惠州深能源丰达电力有限公司 | 1号机废气排放口 | 7391347 | 85.548 | 16.661 | 50 | 0.174 | 35 | 5.04 | 5 | 正常
11 | 惠州深能源丰达电力有限公司 | 2号机废气排放口 | 5159220.5 | 59.713 | 4.678 | 50 | 0.045 | 35 | 0.072 | 5 | 正常
11 | 惠州深能源丰达电力有限公司 | 5号机组废气排放口 | 12092987.775 | 142.53 | 27.349 | 50 | 0.087 | 35 | 1.277 | 5 | 正常
11 | 惠州深能源丰达电力有限公司 | 6号机组废气排放口 | 15152265.477 | 181.32 | 21.162 | 50 | 0.112 | 35 | 1.053 | 5 | 正常
11 | 惠州深能源丰达电力有限公司 | 1号启动锅炉废气排放口 | 8192.972 | 0.097 | 0 | 50 | 15.161 | 35 | 80.689 | 10 | 停机
11 | 惠州深能源丰达电力有限公司 | 2号启动锅炉废气排放口 | 122526.652 | 1.451 | 34.756 | 50 | 0.005 | 35 | 0.335 | 10 | 正常
12 | 广东惠州天然气发电有限公司 | 2号发电机组烟囱 | 8427438.72 | 351143.28 | 123.828 | 50 | - | - | - | - | 正常
12 | 广东惠州天然气发电有限公司 | 1号发电机组烟囱 | 0 | 0 | 86.886 | 50 | - | - | - | - | 停机
12 | 广东惠州天然气发电有限公司 | 3号发电机组烟囱 | 8308846.08 | 96.167 | 17.615 | 50 | - | - | - | - | 正常
12 | 广东惠州天然气发电有限公司 | 4号发电机组烟囱 | 42169014.72 | 488.067 | 17.69 | 50 | - | - | - | - | 正常
12 | 广东惠州天然气发电有限公司 | 5号发电机组烟囱 | -343535.04 | -3.976 | 39.902 | 50 | - | - | - | - | 停机
12 | 广东惠州天然气发电有限公司 | 6号发电机组烟囱 | -956344.32 | -11.069 | 290.175 | 50 | - | - | - | - | 停机
13 | 宝武镁业（惠州）有限公司 | 工业窑炉燃烧废气排放口 | 169344 | 1.96 | 52.18 | - | 1.45 | - | 3.99 | 200 | 正常
14 | 惠州塔牌水泥有限公司 | 二线窑尾 | 10267241 | 118.834 | 198.831 | 320 | 36.078 | 100 | 2.517 | 20 | 正常
14 | 惠州塔牌水泥有限公司 | 一线窑头 | 6398698.5 | 74.059 | - | - | - | - | 10.256 | 20 | 正常
14 | 惠州塔牌水泥有限公司 | 一线窑尾 | 10415664 | 120.552 | 227.548 | 320 | 50.413 | 100 | 1.532 | 20 | 正常
14 | 惠州塔牌水泥有限公司 | 二线窑头 | 7311252 | 84.621 | - | - | - | - | 8.464 | 20 | 正常
15 | 南亚塑胶工业(惠州)有限公司 | 1#锅炉烟气排放口（A1） | 854150.4 | 9.886 | 22.87 | 50 | 6.24 | 35 | 0.29 | 10 | 正常
15 | 南亚塑胶工业(惠州)有限公司 | 7#有机废气排放口（B7） | 213844.344 | 2.475 | - | - | - | - | 1.723 | 10 | 正常
15 | 南亚塑胶工业(惠州)有限公司 | 15#有机废气排放口（B15） | 14621.598 | 0.169 | - | - | - | - | 0.918 | 10 | 正常
15 | 南亚塑胶工业(惠州)有限公司 | 3#粉尘排放口（C3） | 2024.293 | 0.023 | - | - | - | - | 1.202 | 10 | 正常
15 | 南亚塑胶工业(惠州)有限公司 | 2#锅炉烟气排放口（A2） | 4295.914 | 178.996 | 0.92 | 150 | - | - | - | - | 正常
16 | 广东惠州平海发电厂有限公司 | 1号锅炉废气排放口 | -908724.458 | -10.754 | 19.756 | 100 | 12.076 | 50 | 0 | 20 | 停机
16 | 广东惠州平海发电厂有限公司 | 2号锅炉废气排放口 | 53438391.774 | 633.214 | 37.053 | 100 | 23.884 | 50 | 5.71 | 20 | 正常
17 | 旭硝子显示玻璃（惠州）有限公司 | 四期炉窑废气排放口 | 387296 | 4.483 | 260.465 | 550 | 8.824 | 280 | 0.644 | 30 | 正常
17 | 旭硝子显示玻璃（惠州）有限公司 | 一期熔窑废气排放口 | 491786.906 | 5.692 | 237.368 | 550 | 1.315 | 400 | 0.226 | 30 | 正常
17 | 旭硝子显示玻璃（惠州）有限公司 | 三期熔窑废气排放口 | 520992 | 6.03 | 242.77 | 550 | 1.8 | 400 | 0.8 | 30 | 正常
17 | 旭硝子显示玻璃（惠州）有限公司 | 二期熔窑废气排放口 | 476095.188 | 5.51 | 200.916 | 550 | 7.264 | 400 | 1.356 | 30 | 正常
18 | 中海油惠州石化有限公司 | 燃油燃气锅炉烟囱 | 783591.812 | 9.069 | 132.52 | 200 | 4.145 | 200 | 2.337 | 30 | 正常
18 | 中海油惠州石化有限公司 | 燃油燃气锅炉烟囱 2 | 1425010.875 | 16.493 | 72.82 | 200 | 1.776 | 200 | 7.306 | 30 | 正常
18 | 中海油惠州石化有限公司 | 硫磺（1）排气筒 | 133521.047 | 1.545 | 22.155 | - | 21.707 | 100 | - | - | 正常
18 | 中海油惠州石化有限公司 | 蜡油加裂排气筒 | 1221607.75 | 14.139 | 53.954 | 100 | - | - | - | - | 正常
18 | 中海油惠州石化有限公司 | 煤柴油加裂排气筒 | 908729.562 | 10.518 | 33.971 | 100 | - | - | - | - | 正常
18 | 中海油惠州石化有限公司 | 制氢（1）排气筒 | 3952417 | 45.746 | 84.745 | 100 | - | - | - | - | 正常
18 | 中海油惠州石化有限公司 | 制氢（2）排气筒 | 4278833.5 | 49.524 | 72.507 | 100 | - | - | - | - | 正常
18 | 中海油惠州石化有限公司 | 重整（I）排气筒 | 4562013.5 | 52.801 | 60.901 | 100 | - | - | - | - | 正常
18 | 中海油惠州石化有限公司 | 芳烃联合（1）排气筒 | 7572102 | 87.64 | 56.699 | 100 | - | - | - | - | 正常
18 | 中海油惠州石化有限公司 | 芳烃联合（2）排气筒 | 1730075.25 | 20.024 | 50.221 | 100 | - | - | - | - | 正常
18 | 中海油惠州石化有限公司 | 芳烃联合2排气筒 | 2470491 | 28.594 | 43.041 | 100 | - | - | - | - | 正常
18 | 中海油惠州石化有限公司 | 焦化（1）排气筒 | 1206029.25 | 13.959 | 68.859 | 100 | - | - | - | - | 正常
18 | 中海油惠州石化有限公司 | 焦化（2）排气筒 | 1729392.375 | 20.886 | 71.106 | 100 | - | - | - | - | 正常
18 | 中海油惠州石化有限公司 | 催化裂化（1）排气筒 | 3575799 | 148991.625 | 75.687 | 100 | 0.165 | 50 | 8.175 | 30 | 正常
18 | 中海油惠州石化有限公司 | 煅烧焦烟囱 | - | - | - | - | - | - | 0 | 10 | 停机
18 | 中海油惠州石化有限公司 | 常减压（1）烟囱 | 4278814.5 | 49.523 | 36.27 | 100 | - | - | - | - | 正常
18 | 中海油惠州石化有限公司 | 3#燃油燃气锅炉烟道 | 2267280 | 26.242 | 40.666 | 100 | 2.904 | 50 | 0.653 | 20 | 正常
18 | 中海油惠州石化有限公司 | 航煤加氢129排气筒 | - | - | 0 | 100 | - | - | - | - | 停机
18 | 中海油惠州石化有限公司 | 硫磺（II）134排气筒 | - | - | - | - | 0 | 100 | - | - | 停机
18 | 中海油惠州石化有限公司 | 催化裂化（II）123排气筒 | - | - | 0 | 100 | 0 | 50 | 0 | 30 | 停机
18 | 中海油惠州石化有限公司 | 渣油加氢133排气筒 | - | - | 0 | 100 | - | - | - | - | 停机
18 | 中海油惠州石化有限公司 | 常减压（II）121排气筒 | 0 | 0 | 0.325 | 100 | 0.677 | 50 | 57.877 | 20 | 停机
18 | 中海油惠州石化有限公司 | 重整（II）127排气筒 | - | - | 0 | 100 | 0 | 50 | 0 | 20 | 停机
18 | 中海油惠州石化有限公司 | 煤制氢硫磺排气筒 | - | - | - | - | 0 | 100 | - | - | 停机
18 | 中海油惠州石化有限公司 | 煤制氢蒸汽过热炉排气筒 | 243543.828 | 2.819 | 5.351 | 100 | - | - | - | - | 停机
18 | 中海油惠州石化有限公司 | 燃气轮机排气筒 | 36445.289 | 0.422 | 4.206 | 50 | 0.234 | 35 | 1.995 | 5 | 正常
18 | 中海油惠州石化有限公司 | 高压加氢裂化装置（II）加热炉排气 | - | - | 0 | 100 | 0 | 50 | 0 | 20 | 停机
18 | 中海油惠州石化有限公司 | 丙烯酸及酯废水焚烧炉排气筒 | 0 | 0 | 0 | 300 | 0 | 100 | 0 | 30 | 停机
18 | 中海油惠州石化有限公司 | 重整（Ⅲ）排气筒 | - | - | 0 | 100 | 0 | 50 | 0 | 20 | 停机
18 | 中海油惠州石化有限公司 | 芳烃联合（Ⅱ）排气筒 | - | - | 0 | 100 | 0 | 50 | 0 | 20 | 停机
19 | 中海壳牌石油化工有限公司 | UT1装置燃油锅炉F-8105/06/07/08排气筒 | 10039405 | 116.2 | 80.14 | 200 | 56.05 | 200 | 8.04 | 30 | 正常
19 | 中海壳牌石油化工有限公司 | UT2装置辅助蒸汽锅炉B-401A排气筒 | 2699000 | 31.23 | 141.76 | 200 | 59.72 | 200 | 11.76 | 30 | 正常
19 | 中海壳牌石油化工有限公司 | UT2装置辅助蒸汽锅炉B-401C-1#排气筒 | 1939480 | 22.44 | 79.39 | 200 | 6.79 | 200 | 7.41 | 30 | 正常
19 | 中海壳牌石油化工有限公司 | UT2装置辅助蒸汽锅炉B-401C-2#排气筒 | 1689030 | 19.54 | 84.29 | 200 | 7.1 | 200 | 9.54 | 30 | 正常
19 | 中海壳牌石油化工有限公司 | UT2装置辅助蒸汽锅炉B-401D排气筒 | 4137045.5 | 50.37 | 40.29 | 100 | 15.79 | 35 | 1.16 | 5 | 正常
19 | 中海壳牌石油化工有限公司 | SMPO2装置废液焚烧炉A-9302排气筒 | 1240110.62 | 14.99 | 168.07 | 300 | 2.02 | 100 | 5.65 | 30 | 正常
19 | 中海壳牌石油化工有限公司 | UT1装置固废焚烧炉F-9401排气筒 | 2095.1 | 0.02 | 0 | 300 | 0 | 100 | 0 | 30 | 停机
19 | 中海壳牌石油化工有限公司 | UT1装置污水处理场废气处理设施A-9230排气筒 | 893418.12 | 10.34 | - | - | - | - | - | - | 正常
19 | 中海壳牌石油化工有限公司 | UT1装置废液焚烧炉A-9301排气筒 | 2548544.5 | 29.5 | 106.78 | 300 | 0.41 | 200 | 1.95 | 30 | 正常
19 | 中海壳牌石油化工有限公司 | LOP2装置裂解炉F-190排气筒 | 1940112 | 22.45 | 59.79 | 100 | - | - | - | - | 正常
19 | 中海壳牌石油化工有限公司 | UT1装置燃气轮机GT-8161排气筒 | 0 | 0 | 26.63 | 120 | 73.93 | 100 | 28.08 | 10 | 停机
19 | 中海壳牌石油化工有限公司 | SMPO1装置热油炉F-5301A/B/C排气筒 | 6945113.5 | 80.38 | 64 | 100 | 0.01 | 50 | 2.56 | 20 | 正常
19 | 中海壳牌石油化工有限公司 | UT2装置燃气轮机GT-201排气筒 | 22487200 | 260.26 | 28.35 | 50 | - | - | - | - | 正常
19 | 中海壳牌石油化工有限公司 | POD2装置废液焚烧炉A-2962排气筒 | 105630.81 | 1.22 | 60.32 | 300 | 0.2 | 100 | 0.97 | 30 | 正常
19 | 中海壳牌石油化工有限公司 | SMPO2装置热油炉F-5301A/B/C排气筒 | 7275550 | 87.86 | 29.85 | 100 | 0 | 50 | 3.42 | 20 | 正常
19 | 中海壳牌石油化工有限公司 | LOP1装置裂解炉F-1100排气筒 | 1259996.12 | 14.58 | 79.61 | 100 | - | - | - | - | 正常
19 | 中海壳牌石油化工有限公司 | UT2装置辅助蒸汽锅炉B-401B-1#排气筒 | 2126120 | 24.6 | 23.27 | 200 | 45.25 | 200 | 5.74 | 30 | 正常
19 | 中海壳牌石油化工有限公司 | UT2装置辅助蒸汽锅炉B-401B-2#排气筒 | 1611060 | 18.64 | 58.35 | 200 | 44.99 | 200 | 3.23 | 30 | 正常
20 | 光大环保能源（龙门）有限公司 | 一号废气排放口 | 1607815.13 | 18.61 | 121.289 | 200 | 44.084 | 50 | 5.568 | 10 | 正常
20 | 光大环保能源（龙门）有限公司 | 二号废气排放口 | 1582103.13 | 18.31 | 127.107 | 200 | 45.77 | 50 | 2.94 | 10 | 正常
21 | 惠州绿色动力再生能源有限公司 | 焚烧废气排放口3# | 3335953.5 | 38.61 | 76.634 | 80 | 27.164 | 30 | 1.048 | 8 | 正常
21 | 惠州绿色动力再生能源有限公司 | 焚烧废气排放口4# | 2867271 | 33.19 | 77.701 | 80 | 13.978 | 30 | 1.834 | 8 | 正常
21 | 惠州绿色动力再生能源有限公司 | 焚烧废气排放口1# | 88.1 | 0 | 257.407 | 80 | 1.251 | 30 | 37.164 | 8 | 停机
21 | 惠州绿色动力再生能源有限公司 | 焚烧废气排放口2# | 2940861.5 | 34.04 | 76.697 | 80 | 26.226 | 30 | 2.902 | 8 | 正常
22 | 三菱化学化工原料（惠州）有限公司 | 废气排放口 | 3008519 | 34.821 | 16.864 | 100 | 1.123 | 50 | 3.157 | 20 | 正常
23 | 惠州李长荣橡胶有限公司 | RTO | 3038948.75 | 36.098 | 1.777 | 100 | 1.296 | 50 | 5.479 | 20 | 正常
24 | 惠州绿色动力环保有限公司 | 焚烧废气排放口#1 | 52695.438 | 0.61 | 20.564 | 250 | 0.014 | 80 | 43.111 | 10 | 停机
24 | 惠州绿色动力环保有限公司 | 焚烧废气排放口#2 | 2334242.75 | 27.017 | 77.291 | 250 | 25.604 | 80 | 2.128 | 10 | 正常
24 | 惠州绿色动力环保有限公司 | 焚烧废气排放口#3 | 0 | 0 | 3.246 | 250 | 0.159 | 80 | 17.372 | 10 | 停机
25 | 国能（惠州）热电有限责任公司 | 1、2号机组烟囱排放口 | 44078880 | 510.172 | 34.056 | 100 | 26.695 | 50 | 0.621 | 20 | 正常
25 | 国能（惠州）热电有限责任公司 | 3号机组烟囱排放口 | 11951494 | 141.287 | 5.85 | 50 | 0 | 35 | 0.123 | 5 | 正常
25 | 国能（惠州）热电有限责任公司 | 4号机组烟囱排放口 | 12466466 | 160.135 | 50.752 | 50 | 0 | 35 | 0.003 | 5 | 正常
26 | 华润水泥（惠州）有限公司 | 总排放口 | 8893504.25 | 102.934 | 246.426 | 320 | 9.674 | 100 | 4.414 | 20 | 正常
26 | 华润水泥（惠州）有限公司 | 窑头 | 5762261.856 | 66.693 | - | - | - | - | 3.407 | 20 | 正常