## Sheet1
监测日期：2025-04-04
序号 | 企业名称 | 监控点名称 | 烟气量(M3) | 烟气流量（M3/s） | 氮氧化物(mg/M3) |  | 二氧化硫(mg/M3) |  | 烟尘(mg/M3) |  | 生产状态
[5 empty] | 浓度 | 限值 | 浓度 | 限值 | 浓度 | 限值
1 | 惠州市光大水泥企业有限公司光华水泥厂 | A线窑尾 | 11891617 | 137.634 | 126.434 | 320 | 12.726 | 100 | 1.972 | 20 | 正常
1 | 惠州市光大水泥企业有限公司光华水泥厂 | B线窑尾 | 15815844 | 183.054 | 113.183 | 320 | 25.555 | 100 | 0.906 | 20 | 正常
1 | 惠州市光大水泥企业有限公司光华水泥厂 | A线窑头烟囱 | 10776808 | 124.732 | - | - | - | - | 5.3616 | 20 | 正常
1 | 惠州市光大水泥企业有限公司光华水泥厂 | B线窑头烟囱 | 8149171.5 | 94.319 | - | - | - | - | 5.4568 | 20 | 正常
2 | 广东展宏钢铁有限公司 | 电炉废气排放口 | 262978.656 | 10957.442 | - | - | - | - | 0.024 | 15 | 正常
2 | 广东展宏钢铁有限公司 | 电炉废气排放口#2 | 7124383.5 | 82.458 | - | - | - | - | 0.672 | 15 | 正常
3 | 惠州固力水泥集团有限公司博罗分公司 | 排放口（窑头） | 75602.641 | 0.875 | - | - | - | - | 0 | 20 | 停机
3 | 惠州固力水泥集团有限公司博罗分公司 | 总排放口（窑尾） | 5607.421 | 0.065 | 78.631 | 320 | 215.772 | 100 | 224.834 | 20 | 停机
4 | 惠州东江威立雅环境服务有限公司 | 焚烧炉废气排放口 | 697776.875 | 8.076 | 126.23 | 300 | 21.484 | 100 | 2.141 | 30 | 正常
5 | 惠州福和纸业有限公司 | 锅炉废气排放口1# | 851204.16 | 9.852 | 2.21 | 200 | 6.52 | 200 | 0.14 | 30 | 正常
5 | 惠州福和纸业有限公司 | 锅炉废气排放口2# | 0 | 0 | 0 | 150 | - | - | - | - | 停机
6 | 惠州市光大水泥企业有限公司 | A线旋窑窑尾处理后排口 | 11268921 | 130.427 | 192.708 | 320 | 30.987 | 100 | 1.337 | 20 | 正常
6 | 惠州市光大水泥企业有限公司 | B线旋窑窑尾处理后排口 | 12435232 | 143.926 | 192.895 | 320 | 43.217 | 100 | 0.892 | 20 | 正常
6 | 惠州市光大水泥企业有限公司 | A线窑头烟窗 | 9380175 | 108.567 | - | - | - | - | 2.7538 | 20 | 正常
6 | 惠州市光大水泥企业有限公司 | B线窑头烟窗 | 6556307 | 75.883 | - | - | - | - | 4.6353 | 20 | 正常
7 | 惠州广惠能源有限公司 | 焚烧炉烟气排放口3# | 2868549 | 33.466 | 93.229 | 200 | 12.001 | 50 | 6.307 | 10 | 正常
7 | 惠州广惠能源有限公司 | 焚烧炉烟气排放口2# | 2833938.5 | 33.1 | 97.734 | 200 | 14.472 | 50 | 4.646 | 10 | 正常
7 | 惠州广惠能源有限公司 | 焚烧炉烟气排放口1# | 2881704.5 | 33.579 | 91.273 | 200 | 13.121 | 50 | 5.152 | 10 | 正常
8 | 光大环保能源（博罗）有限公司 | 3# | 1133443.13 | 13.12 | 108.55 | 200 | 17.214 | 35 | 1.996 | 10 | 正常
8 | 光大环保能源（博罗）有限公司 | 1# | 1046425.5 | 12.11 | 110.121 | 200 | 28.418 | 35 | 3.492 | 10 | 正常
8 | 光大环保能源（博罗）有限公司 | 2# | 1059041.63 | 12.26 | 110.5 | 200 | 27.705 | 35 | 1.463 | 10 | 正常
8 | 光大环保能源（博罗）有限公司 | 4# | 2991897.75 | 36.13 | 111.513 | 200 | 21.476 | 35 | 0.432 | 10 | 正常
9 | 光大环保能源（惠东）有限公司 | #3烟囱 | 2108180.5 | 24.4 | 163.227 | 200 | 11.707 | 50 | 4.097 | 10 | 正常
9 | 光大环保能源（惠东）有限公司 | #1烟囱 | 1199203.75 | 13.88 | 169.204 | 200 | 7.787 | 50 | 6.248 | 10 | 正常
9 | 光大环保能源（惠东）有限公司 | #2烟囱 | 1427332.25 | 16.52 | 167.577 | 200 | 10.817 | 50 | 5.699 | 10 | 正常
10 | 惠州市瑞能热力有限公司 | FQ-00622锅炉废气排放口 | 1770361.92 | 20.49 | 24.32 | 200 | 2.6 | 35 | 0.27 | 10 | 正常
10 | 惠州市瑞能热力有限公司 | 锅炉废气排放口2# | 18144 | 0.21 | 30.56 | 150 | - | - | - | - | 停机
11 | 惠州深能源丰达电力有限公司 | 1号机废气排放口 | 1987847.75 | 23.008 | 0 | 50 | 0.002 | 35 | 7.621 | 5 | 停机
11 | 惠州深能源丰达电力有限公司 | 2号机废气排放口 | 0 | 0 | 0 | 50 | 0 | 35 | 0 | 5 | 停机
11 | 惠州深能源丰达电力有限公司 | 5号机组废气排放口 | 10409127.497 | 123.415 | 26.302 | 50 | 0.167 | 35 | 1.512 | 5 | 正常
11 | 惠州深能源丰达电力有限公司 | 6号机组废气排放口 | 10792846.095 | 129.411 | 25.444 | 50 | 0.168 | 35 | 1.477 | 5 | 正常
11 | 惠州深能源丰达电力有限公司 | 1号启动锅炉废气排放口 | 8372.904 | 0.1 | 23.146 | 50 | 2.685 | 35 | 54.829 | 10 | 停机
11 | 惠州深能源丰达电力有限公司 | 2号启动锅炉废气排放口 | 109421.265 | 1.292 | 34.178 | 50 | 0.007 | 35 | 0.359 | 10 | 正常
12 | 广东惠州天然气发电有限公司 | 2号发电机组烟囱 | 426340.8 | 17764.2 | 215.079 | 50 | - | - | - | - | 正常
12 | 广东惠州天然气发电有限公司 | 1号发电机组烟囱 | 0 | 0 | 58.448 | 50 | - | - | - | - | 停机
12 | 广东惠州天然气发电有限公司 | 3号发电机组烟囱 | 0 | 0 | 63.157 | 50 | - | - | - | - | 停机
12 | 广东惠州天然气发电有限公司 | 4号发电机组烟囱 | -597784.32 | -6.919 | 192.794 | 50 | - | - | - | - | 停机
12 | 广东惠州天然气发电有限公司 | 5号发电机组烟囱 | -811537.92 | -9.393 | 37.656 | 50 | - | - | - | - | 停机
12 | 广东惠州天然气发电有限公司 | 6号发电机组烟囱 | -961606.08 | -11.13 | 0 | 50 | - | - | - | - | 停机
13 | 宝武镁业（惠州）有限公司 | 工业窑炉燃烧废气排放口 | 189216 | 2.19 | 53.14 | - | 1.57 | - | 3.96 | 200 | 正常
14 | 惠州塔牌水泥有限公司 | 二线窑尾 | 9833841 | 113.97 | 204.085 | 320 | 25.22 | 100 | 2.11 | 20 | 正常
14 | 惠州塔牌水泥有限公司 | 一线窑头 | 6151817.5 | 71.202 | - | - | - | - | 9.1316 | 20 | 正常
14 | 惠州塔牌水泥有限公司 | 一线窑尾 | 10478751 | 121.282 | 223.956 | 320 | 40.17 | 100 | 1.347 | 20 | 正常
14 | 惠州塔牌水泥有限公司 | 二线窑头 | 7084408 | 81.996 | - | - | - | - | 8.5629 | 20 | 正常
15 | 南亚塑胶工业(惠州)有限公司 | 1#锅炉烟气排放口（A1） | 586569.6 | 6.789 | 16.07 | 50 | 10.41 | 35 | 0.18 | 10 | 正常
15 | 南亚塑胶工业(惠州)有限公司 | 7#有机废气排放口（B7） | 227.3 | 0.004 | - | - | - | - | 0.2858 | 10 | 正常
15 | 南亚塑胶工业(惠州)有限公司 | 15#有机废气排放口（B15） | 6847.158 | 0.079 | - | - | - | - | 0.3618 | 10 | 正常
15 | 南亚塑胶工业(惠州)有限公司 | 3#粉尘排放口（C3） | 0 | 0 | - | - | - | - | 0.8177 | 10 | 正常
15 | 南亚塑胶工业(惠州)有限公司 | 2#锅炉烟气排放口（A2） | 30473.669 | 1269.736 | 8.45 | 150 | - | - | - | - | 正常
16 | 广东惠州平海发电厂有限公司 | 1号锅炉废气排放口 | -777010.879 | -9.192 | 31.076 | 100 | 18.996 | 50 | 4.267 | 20 | 停机
16 | 广东惠州平海发电厂有限公司 | 2号锅炉废气排放口 | 49263660.095 | 581.544 | 36.064 | 100 | 24.942 | 50 | 4.783 | 20 | 正常
17 | 旭硝子显示玻璃（惠州）有限公司 | 四期炉窑废气排放口 | 374350 | 4.333 | 258.455 | 550 | 8.91 | 280 | 0.69 | 30 | 正常
17 | 旭硝子显示玻璃（惠州）有限公司 | 一期熔窑废气排放口 | 479686.438 | 5.552 | 244.857 | 550 | 1.253 | 400 | 0.239 | 30 | 正常
17 | 旭硝子显示玻璃（惠州）有限公司 | 三期熔窑废气排放口 | 513216 | 5.94 | 234.26 | 550 | 1.77 | 400 | 0.58 | 30 | 正常
17 | 旭硝子显示玻璃（惠州）有限公司 | 二期熔窑废气排放口 | 457202.781 | 5.292 | 241.761 | 550 | 6.933 | 400 | 1.39 | 30 | 正常
18 | 中海油惠州石化有限公司 | 燃油燃气锅炉烟囱 | 810364.312 | 9.379 | 153.498 | 200 | 2.229 | 200 | 1.59 | 30 | 正常
18 | 中海油惠州石化有限公司 | 燃油燃气锅炉烟囱 2 | 1546474.5 | 17.899 | 83.387 | 200 | 2.253 | 200 | 8.237 | 30 | 正常
18 | 中海油惠州石化有限公司 | 硫磺（1）排气筒 | 135586 | 1.569 | 20.213 | - | 33.389 | 100 | - | - | 正常
18 | 中海油惠州石化有限公司 | 蜡油加裂排气筒 | 1329956.625 | 15.393 | 50.116 | 100 | - | - | - | - | 正常
18 | 中海油惠州石化有限公司 | 煤柴油加裂排气筒 | 1034461.062 | 11.973 | 35.356 | 100 | - | - | - | - | 正常
18 | 中海油惠州石化有限公司 | 制氢（1）排气筒 | 3909571.25 | 45.25 | 83.047 | 100 | - | - | - | - | 正常
18 | 中海油惠州石化有限公司 | 制氢（2）排气筒 | 4362588 | 50.493 | 67.622 | 100 | - | - | - | - | 正常
18 | 中海油惠州石化有限公司 | 重整（I）排气筒 | 4524646 | 52.369 | 56.479 | 100 | - | - | - | - | 正常
18 | 中海油惠州石化有限公司 | 芳烃联合（1）排气筒 | 7545491.5 | 87.332 | 55.11 | 100 | - | - | - | - | 正常
18 | 中海油惠州石化有限公司 | 芳烃联合（2）排气筒 | 1727563.5 | 19.995 | 48.903 | 100 | - | - | - | - | 正常
18 | 中海油惠州石化有限公司 | 芳烃联合2排气筒 | 2410453 | 27.899 | 39.896 | 100 | - | - | - | - | 正常
18 | 中海油惠州石化有限公司 | 焦化（1）排气筒 | 1186261.25 | 13.73 | 67.494 | 100 | - | - | - | - | 正常
18 | 中海油惠州石化有限公司 | 焦化（2）排气筒 | 1841462 | 21.343 | 69.066 | 100 | - | - | - | - | 正常
18 | 中海油惠州石化有限公司 | 催化裂化（1）排气筒 | 3599098.75 | 149962.453 | 76.658 | 100 | 0.207 | 50 | 7.434 | 30 | 正常
18 | 中海油惠州石化有限公司 | 煅烧焦烟囱 | - | - | - | - | - | - | 0 | 10 | 停机
18 | 中海油惠州石化有限公司 | 常减压（1）烟囱 | 4250453 | 49.195 | 35.136 | 100 | - | - | - | - | 正常
18 | 中海油惠州石化有限公司 | 3#燃油燃气锅炉烟道 | 2575596.25 | 29.81 | 46.234 | 100 | 2.66 | 50 | 0.662 | 20 | 正常
18 | 中海油惠州石化有限公司 | 航煤加氢129排气筒 | - | - | 0 | 100 | - | - | - | - | 停机
18 | 中海油惠州石化有限公司 | 硫磺（II）134排气筒 | - | - | - | - | 0 | 100 | - | - | 停机
18 | 中海油惠州石化有限公司 | 催化裂化（II）123排气筒 | - | - | 0 | 100 | 0 | 50 | 0 | 30 | 停机
18 | 中海油惠州石化有限公司 | 渣油加氢133排气筒 | - | - | 0 | 100 | - | - | - | - | 停机
18 | 中海油惠州石化有限公司 | 常减压（II）121排气筒 | 0 | 0 | 0.598 | 100 | 1.902 | 50 | 53.684 | 20 | 停机
18 | 中海油惠州石化有限公司 | 重整（II）127排气筒 | - | - | 0 | 100 | 0 | 50 | 0 | 20 | 停机
18 | 中海油惠州石化有限公司 | 煤制氢硫磺排气筒 | - | - | - | - | 0 | 100 | - | - | 停机
18 | 中海油惠州石化有限公司 | 煤制氢蒸汽过热炉排气筒 | 247727.094 | 2.867 | 6.788 | 100 | - | - | - | - | 停机
18 | 中海油惠州石化有限公司 | 燃气轮机排气筒 | 36727.176 | 0.425 | 26.032 | 50 | 2.035 | 35 | 10.841 | 5 | 正常
18 | 中海油惠州石化有限公司 | 高压加氢裂化装置（II）加热炉排气 | - | - | 0 | 100 | 0 | 50 | 0 | 20 | 停机
18 | 中海油惠州石化有限公司 | 丙烯酸及酯废水焚烧炉排气筒 | 0 | 0 | 0 | 300 | 0 | 100 | 0 | 30 | 停机
18 | 中海油惠州石化有限公司 | 重整（Ⅲ）排气筒 | - | - | 0 | 100 | 0 | 50 | 0 | 20 | 停机
18 | 中海油惠州石化有限公司 | 芳烃联合（Ⅱ）排气筒 | - | - | 0 | 100 | 0 | 50 | 0 | 20 | 停机
19 | 中海壳牌石油化工有限公司 | UT1装置燃油锅炉F-8105/06/07/08排气筒 | 10279730 | 118.98 | 86.47 | 200 | 33.13 | 200 | 7.59 | 30 | 正常
19 | 中海壳牌石油化工有限公司 | UT2装置辅助蒸汽锅炉B-401A排气筒 | 2375370 | 27.49 | 144.5 | 200 | 88.62 | 200 | 20 | 30 | 正常
19 | 中海壳牌石油化工有限公司 | UT2装置辅助蒸汽锅炉B-401C-1#排气筒 | 2113110 | 24.45 | 79.65 | 200 | 43.4 | 200 | 10.45 | 30 | 正常
19 | 中海壳牌石油化工有限公司 | UT2装置辅助蒸汽锅炉B-401C-2#排气筒 | 1767540 | 20.45 | 83.45 | 200 | 40.18 | 200 | 14.71 | 30 | 正常
19 | 中海壳牌石油化工有限公司 | UT2装置辅助蒸汽锅炉B-401D排气筒 | 3946361.25 | 45.67 | 39.55 | 100 | 19.89 | 35 | 1.21 | 5 | 正常
19 | 中海壳牌石油化工有限公司 | SMPO2装置废液焚烧炉A-9302排气筒 | 1369957.87 | 15.85 | 161.41 | 300 | 1.85 | 100 | 5.85 | 30 | 正常
19 | 中海壳牌石油化工有限公司 | UT1装置固废焚烧炉F-9401排气筒 | 2086.43 | 0.02 | 513.95 | 300 | 177.02 | 100 | 12.5 | 30 | 停机
19 | 中海壳牌石油化工有限公司 | UT1装置污水处理场废气处理设施A-9230排气筒 | 862215 | 9.98 | - | - | - | - | - | - | 正常
19 | 中海壳牌石油化工有限公司 | UT1装置废液焚烧炉A-9301排气筒 | 2696114.25 | 31.21 | 146.21 | 300 | 0.78 | 200 | 1.99 | 30 | 正常
19 | 中海壳牌石油化工有限公司 | LOP2装置裂解炉F-190排气筒 | 1936259.75 | 22.41 | 60.22 | 100 | - | - | - | - | 正常
19 | 中海壳牌石油化工有限公司 | UT1装置燃气轮机GT-8161排气筒 | 0 | 0 | 30.23 | 120 | 95.92 | 100 | 44.73 | 10 | 停机
19 | 中海壳牌石油化工有限公司 | SMPO1装置热油炉F-5301A/B/C排气筒 | 7185521 | 83.17 | 60.29 | 100 | 0.01 | 50 | 2.59 | 20 | 正常
19 | 中海壳牌石油化工有限公司 | UT2装置燃气轮机GT-201排气筒 | 22801700 | 263.9 | 28.86 | 50 | - | - | - | - | 正常
19 | 中海壳牌石油化工有限公司 | POD2装置废液焚烧炉A-2962排气筒 | 105216.49 | 1.22 | 49.6 | 300 | 0 | 100 | 1.09 | 30 | 正常
19 | 中海壳牌石油化工有限公司 | SMPO2装置热油炉F-5301A/B/C排气筒 | 7963350 | 92.16 | 30.93 | 100 | 0 | 50 | 2.66 | 20 | 正常
19 | 中海壳牌石油化工有限公司 | LOP1装置裂解炉F-1100排气筒 | 738975.81 | 8.55 | 136.47 | 100 | - | - | - | - | 正常
19 | 中海壳牌石油化工有限公司 | UT2装置辅助蒸汽锅炉B-401B-1#排气筒 | 2033830 | 23.53 | 20.67 | 200 | 62.79 | 200 | 16.36 | 30 | 正常
19 | 中海壳牌石油化工有限公司 | UT2装置辅助蒸汽锅炉B-401B-2#排气筒 | 1399610 | 16.19 | 59.28 | 200 | 59.85 | 200 | 8.01 | 30 | 正常
20 | 光大环保能源（龙门）有限公司 | 一号废气排放口 | 1558639.88 | 18.04 | 105.148 | 200 | 37.478 | 50 | 5.74 | 10 | 正常
20 | 光大环保能源（龙门）有限公司 | 二号废气排放口 | 1527708.75 | 17.68 | 110.195 | 200 | 41.768 | 50 | 5.121 | 10 | 正常
21 | 惠州绿色动力再生能源有限公司 | 焚烧废气排放口3# | 3215047 | 37.21 | 77.525 | 80 | 25.05 | 30 | 0.895 | 8 | 正常
21 | 惠州绿色动力再生能源有限公司 | 焚烧废气排放口4# | 2841568 | 32.89 | 75.908 | 80 | 13.985 | 30 | 1.648 | 8 | 正常
21 | 惠州绿色动力再生能源有限公司 | 焚烧废气排放口1# | 1.41 | 0 | 250.007 | 80 | 0.612 | 30 | 30.653 | 8 | 停机
21 | 惠州绿色动力再生能源有限公司 | 焚烧废气排放口2# | 2960352.75 | 34.26 | 76.782 | 80 | 25.933 | 30 | 2.632 | 8 | 正常
22 | 三菱化学化工原料（惠州）有限公司 | 废气排放口 | 3162399 | 36.602 | 20.677 | 100 | 0.711 | 50 | 3.006 | 20 | 正常
23 | 惠州李长荣橡胶有限公司 | RTO | 2818021.25 | 33.21 | 0.2807 | 100 | 0.9413 | 50 | 5.9928 | 20 | 正常
24 | 惠州绿色动力环保有限公司 | 焚烧废气排放口#1 | 0 | 0 | 1.35 | 250 | 0.055 | 80 | 28.248 | 10 | 停机
24 | 惠州绿色动力环保有限公司 | 焚烧废气排放口#2 | 2253470.75 | 26.082 | 75.998 | 250 | 25.337 | 80 | 2.171 | 10 | 正常
24 | 惠州绿色动力环保有限公司 | 焚烧废气排放口#3 | 0 | 0 | 8.092 | 250 | 0.443 | 80 | 23.115 | 10 | 停机
25 | 国能（惠州）热电有限责任公司 | 1、2号机组烟囱排放口 | 27981316 | 323.858 | 34.666 | 100 | 25.923 | 50 | 0.95 | 20 | 正常
25 | 国能（惠州）热电有限责任公司 | 3号机组烟囱排放口 | 11381567 | 153.041 | 7.9 | 50 | 0 | 35 | 0.216 | 5 | 正常
25 | 国能（惠州）热电有限责任公司 | 4号机组烟囱排放口 | 11961659 | 140.916 | 26.405 | 50 | 0 | 35 | 0 | 5 | 正常
26 | 华润水泥（惠州）有限公司 | 总排放口 | - | - | 236.244 | 320 | 10.37 | 100 | 4.27 | 20 | 正常
26 | 华润水泥（惠州）有限公司 | 窑头 | 5780058.315 | 66.899 | - | - | - | - | 3.7761 | 20 | 正常