## Sheet1
监测日期：2025-04-06
序号 | 企业名称 | 监控点名称 | 烟气量(M3) | 烟气流量（M3/s） | 氮氧化物(mg/M3) |  | 二氧化硫(mg/M3) |  | 烟尘(mg/M3) |  | 生产状态
[5 empty] | 浓度 | 限值 | 浓度 | 限值 | 浓度 | 限值
1 | 惠州市光大水泥企业有限公司光华水泥厂 | A线窑尾 | 12246693 | 141.744 | 128.827 | 320 | 10.63 | 100 | 1.569 | 20 | 正常
1 | 惠州市光大水泥企业有限公司光华水泥厂 | B线窑尾 | 15379032 | 177.998 | 109.144 | 320 | 36.188 | 100 | 1.92 | 20 | 正常
1 | 惠州市光大水泥企业有限公司光华水泥厂 | A线窑头烟囱 | 8032698 | 92.971 | - | - | - | - | 5.6156 | 20 | 正常
1 | 惠州市光大水泥企业有限公司光华水泥厂 | B线窑头烟囱 | 8287681.5 | 95.922 | - | - | - | - | 5.5057 | 20 | 正常
2 | 广东展宏钢铁有限公司 | 电炉废气排放口 | 290719.531 | 12113.313 | - | - | - | - | 0.028 | 15 | 正常
2 | 广东展宏钢铁有限公司 | 电炉废气排放口#2 | 8069429.5 | 93.396 | - | - | - | - | 0.645 | 15 | 正常
3 | 惠州固力水泥集团有限公司博罗分公司 | 排放口（窑头） | 404820.875 | 4.685 | - | - | - | - | 0 | 20 | 停机
3 | 惠州固力水泥集团有限公司博罗分公司 | 总排放口（窑尾） | 5881.168 | 0.068 | 36.095 | 320 | 91.227 | 100 | 151.867 | 20 | 停机
4 | 惠州东江威立雅环境服务有限公司 | 焚烧炉废气排放口 | 694878.188 | 8.043 | 135.24 | 300 | 23.752 | 100 | 2.047 | 30 | 正常
5 | 惠州福和纸业有限公司 | 锅炉废气排放口1# | 940083.84 | 10.881 | 2.26 | 200 | 6.78 | 200 | 3.37 | 30 | 正常
5 | 惠州福和纸业有限公司 | 锅炉废气排放口2# | 0 | 0 | 0 | 150 | - | - | - | - | 停机
6 | 惠州市光大水泥企业有限公司 | A线旋窑窑尾处理后排口 | 11290623 | 130.678 | 196.282 | 320 | 36.8 | 100 | 1.176 | 20 | 正常
6 | 惠州市光大水泥企业有限公司 | B线旋窑窑尾处理后排口 | 11757180 | 136.078 | 193.176 | 320 | 42.901 | 100 | 1.182 | 20 | 正常
6 | 惠州市光大水泥企业有限公司 | A线窑头烟窗 | 9638640 | 111.558 | - | - | - | - | 2.5535 | 20 | 正常
6 | 惠州市光大水泥企业有限公司 | B线窑头烟窗 | 6478471 | 74.982 | - | - | - | - | 4.644 | 20 | 正常
7 | 惠州广惠能源有限公司 | 焚烧炉烟气排放口3# | 2934247.25 | 34.255 | 92.47 | 200 | 6.358 | 50 | 6.424 | 10 | 正常
7 | 惠州广惠能源有限公司 | 焚烧炉烟气排放口2# | 2825352.5 | 33.046 | 97.63 | 200 | 10.77 | 50 | 4.663 | 10 | 正常
7 | 惠州广惠能源有限公司 | 焚烧炉烟气排放口1# | 2888034.5 | 33.678 | 93.552 | 200 | 11.38 | 50 | 5.194 | 10 | 正常
8 | 光大环保能源（博罗）有限公司 | 3# | 1101001.5 | 12.74 | 110.078 | 200 | 15.504 | 35 | 2.279 | 10 | 正常
8 | 光大环保能源（博罗）有限公司 | 1# | 1015605.13 | 11.75 | 109.745 | 200 | 27.876 | 35 | 3.321 | 10 | 正常
8 | 光大环保能源（博罗）有限公司 | 2# | 1111141.25 | 12.86 | 109.535 | 200 | 22.185 | 35 | 1.436 | 10 | 正常
8 | 光大环保能源（博罗）有限公司 | 4# | 3106842.5 | 35.96 | 112.655 | 200 | 19.405 | 35 | 0.5 | 10 | 正常
9 | 光大环保能源（惠东）有限公司 | #3烟囱 | 2242920.5 | 25.96 | 153.402 | 200 | 18.142 | 50 | 4.323 | 10 | 正常
9 | 光大环保能源（惠东）有限公司 | #1烟囱 | 1235940 | 14.305 | 157.437 | 200 | 14.998 | 50 | 6.385 | 10 | 正常
9 | 光大环保能源（惠东）有限公司 | #2烟囱 | 1438712 | 16.652 | 159.392 | 200 | 20.606 | 50 | 6.118 | 10 | 正常
10 | 惠州市瑞能热力有限公司 | FQ-00622锅炉废气排放口 | 2236610.88 | 25.887 | 15.49 | 200 | 2.21 | 35 | 0.26 | 10 | 正常
10 | 惠州市瑞能热力有限公司 | 锅炉废气排放口2# | 13824 | 0.16 | 30.63 | 150 | - | - | - | - | 停机
11 | 惠州深能源丰达电力有限公司 | 1号机废气排放口 | 852018.25 | 9.861 | 9.413 | 50 | 0.046 | 35 | 5.953 | 5 | 正常
11 | 惠州深能源丰达电力有限公司 | 2号机废气排放口 | 278266.688 | 3.221 | 0.322 | 50 | 0.003 | 35 | 0.002 | 5 | 正常
11 | 惠州深能源丰达电力有限公司 | 5号机组废气排放口 | 22775683.736 | 268.96 | 25.814 | 50 | 0.034 | 35 | 0.736 | 5 | 正常
11 | 惠州深能源丰达电力有限公司 | 6号机组废气排放口 | 14449199.919 | 172.557 | 25.774 | 50 | 0.084 | 35 | 1.1 | 5 | 正常
11 | 惠州深能源丰达电力有限公司 | 1号启动锅炉废气排放口 | 7724.059 | 0.091 | 0 | 50 | 4.072 | 35 | 51.863 | 10 | 停机
11 | 惠州深能源丰达电力有限公司 | 2号启动锅炉废气排放口 | 67637.225 | 0.804 | 34.03 | 50 | 0.004 | 35 | 0.684 | 10 | 正常
12 | 广东惠州天然气发电有限公司 | 2号发电机组烟囱 | 33390671.04 | 1391277.96 | 22.248 | 50 | - | - | - | - | 正常
12 | 广东惠州天然气发电有限公司 | 1号发电机组烟囱 | 0 | 0 | 94.688 | 50 | - | - | - | - | 停机
12 | 广东惠州天然气发电有限公司 | 3号发电机组烟囱 | 26963910.72 | 312.082 | 28.214 | 50 | - | - | - | - | 正常
12 | 广东惠州天然气发电有限公司 | 4号发电机组烟囱 | 22735028.16 | 263.137 | 0 | 50 | - | - | - | - | 正常
12 | 广东惠州天然气发电有限公司 | 5号发电机组烟囱 | 4013003.52 | 46.447 | 21.857 | 50 | - | - | - | - | 停机
12 | 广东惠州天然气发电有限公司 | 6号发电机组烟囱 | -956845.44 | -11.075 | 0 | 50 | - | - | - | - | 停机
13 | 宝武镁业（惠州）有限公司 | 工业窑炉燃烧废气排放口 | 173664 | 2.01 | 49.92 | - | 1.76 | - | 3.94 | 200 | 正常
14 | 惠州塔牌水泥有限公司 | 二线窑尾 | 9913837 | 114.744 | 202.795 | 320 | 25.03 | 100 | 1.826 | 20 | 正常
14 | 惠州塔牌水泥有限公司 | 一线窑头 | 6182322 | 71.555 | - | - | - | - | 9.9848 | 20 | 正常
14 | 惠州塔牌水泥有限公司 | 一线窑尾 | 10361187 | 119.921 | 217.266 | 320 | 37.699 | 100 | 1.545 | 20 | 正常
14 | 惠州塔牌水泥有限公司 | 二线窑头 | 7060903 | 81.723 | - | - | - | - | 8.7473 | 20 | 正常
15 | 南亚塑胶工业(惠州)有限公司 | 1#锅炉烟气排放口（A1） | 914371.2 | 10.583 | 34.87 | 50 | 26.44 | 35 | 0.17 | 10 | 正常
15 | 南亚塑胶工业(惠州)有限公司 | 7#有机废气排放口（B7） | 2698.89 | 0.031 | - | - | - | - | 1.3795 | 10 | 正常
15 | 南亚塑胶工业(惠州)有限公司 | 15#有机废气排放口（B15） | 10146.301 | 0.117 | - | - | - | - | 1.3954 | 10 | 正常
15 | 南亚塑胶工业(惠州)有限公司 | 3#粉尘排放口（C3） | 0 | 0 | - | - | - | - | 1.7005 | 10 | 正常
15 | 南亚塑胶工业(惠州)有限公司 | 2#锅炉烟气排放口（A2） | 51817.522 | 2159.063 | 13.31 | 150 | - | - | - | - | 正常
16 | 广东惠州平海发电厂有限公司 | 1号锅炉废气排放口 | -776857.642 | -9.212 | 0 | 100 | 0 | 50 | 0 | 20 | 停机
16 | 广东惠州平海发电厂有限公司 | 2号锅炉废气排放口 | 59463134.786 | 701.965 | 38.839 | 100 | 25.584 | 50 | 5.441 | 20 | 正常
17 | 旭硝子显示玻璃（惠州）有限公司 | 四期炉窑废气排放口 | 392064 | 4.538 | 262.968 | 550 | 8.61 | 280 | 0.615 | 30 | 正常
17 | 旭硝子显示玻璃（惠州）有限公司 | 一期熔窑废气排放口 | 480870.438 | 5.566 | 250.727 | 550 | 1.282 | 400 | 0.26 | 30 | 正常
17 | 旭硝子显示玻璃（惠州）有限公司 | 三期熔窑废气排放口 | 514080 | 5.95 | 243.34 | 550 | 1.82 | 400 | 0.49 | 30 | 正常
17 | 旭硝子显示玻璃（惠州）有限公司 | 二期熔窑废气排放口 | 440141.344 | 5.094 | 269.49 | 550 | 7.744 | 400 | 1.283 | 30 | 正常
18 | 中海油惠州石化有限公司 | 燃油燃气锅炉烟囱 | 760393.875 | 8.801 | 146.043 | 200 | 1.94 | 200 | 1.56 | 30 | 正常
18 | 中海油惠州石化有限公司 | 燃油燃气锅炉烟囱 2 | 1480178.875 | 17.132 | 81.746 | 200 | 2.132 | 200 | 7.354 | 30 | 正常
18 | 中海油惠州石化有限公司 | 硫磺（1）排气筒 | 136363.219 | 1.578 | 19.409 | - | 30.779 | 100 | - | - | 正常
18 | 中海油惠州石化有限公司 | 蜡油加裂排气筒 | 1463041.375 | 16.933 | 49.012 | 100 | - | - | - | - | 正常
18 | 中海油惠州石化有限公司 | 煤柴油加裂排气筒 | 1081477.5 | 12.517 | 36.92 | 100 | - | - | - | - | 正常
18 | 中海油惠州石化有限公司 | 制氢（1）排气筒 | 3894405.25 | 45.074 | 79.931 | 100 | - | - | - | - | 正常
18 | 中海油惠州石化有限公司 | 制氢（2）排气筒 | 4308761 | 49.87 | 65.82 | 100 | - | - | - | - | 正常
18 | 中海油惠州石化有限公司 | 重整（I）排气筒 | 3820191.5 | 44.215 | 57.743 | 100 | - | - | - | - | 正常
18 | 中海油惠州石化有限公司 | 芳烃联合（1）排气筒 | 7083891 | 81.99 | 52.555 | 100 | - | - | - | - | 正常
18 | 中海油惠州石化有限公司 | 芳烃联合（2）排气筒 | 1691066.25 | 19.572 | 47.935 | 100 | - | - | - | - | 正常
18 | 中海油惠州石化有限公司 | 芳烃联合2排气筒 | 2419983.5 | 28.009 | 40.048 | 100 | - | - | - | - | 正常
18 | 中海油惠州石化有限公司 | 焦化（1）排气筒 | 1189181.75 | 13.764 | 66 | 100 | - | - | - | - | 正常
18 | 中海油惠州石化有限公司 | 焦化（2）排气筒 | 1832307.625 | 21.207 | 67.759 | 100 | - | - | - | - | 正常
18 | 中海油惠州石化有限公司 | 催化裂化（1）排气筒 | 3537897.75 | 147412.406 | 74.465 | 100 | 0.178 | 50 | 6.451 | 30 | 正常
18 | 中海油惠州石化有限公司 | 煅烧焦烟囱 | - | - | - | - | - | - | 0 | 10 | 停机
18 | 中海油惠州石化有限公司 | 常减压（1）烟囱 | 4265585.5 | 49.37 | 35.178 | 100 | - | - | - | - | 正常
18 | 中海油惠州石化有限公司 | 3#燃油燃气锅炉烟道 | 2060589 | 23.849 | 42.457 | 100 | 3.248 | 50 | 0.496 | 20 | 正常
18 | 中海油惠州石化有限公司 | 航煤加氢129排气筒 | - | - | 0 | 100 | - | - | - | - | 停机
18 | 中海油惠州石化有限公司 | 硫磺（II）134排气筒 | - | - | - | - | 0 | 100 | - | - | 停机
18 | 中海油惠州石化有限公司 | 催化裂化（II）123排气筒 | - | - | 0 | 100 | 0 | 50 | 0 | 30 | 停机
18 | 中海油惠州石化有限公司 | 渣油加氢133排气筒 | - | - | 0 | 100 | - | - | - | - | 停机
18 | 中海油惠州石化有限公司 | 常减压（II）121排气筒 | - | - | 0 | 100 | 0 | 50 | 0 | 20 | 停机
18 | 中海油惠州石化有限公司 | 重整（II）127排气筒 | - | - | 0 | 100 | 0 | 50 | 0 | 20 | 停机
18 | 中海油惠州石化有限公司 | 煤制氢硫磺排气筒 | - | - | - | - | 0 | 100 | - | - | 停机
18 | 中海油惠州石化有限公司 | 煤制氢蒸汽过热炉排气筒 | 242272.984 | 2.804 | 5.755 | 100 | - | - | - | - | 停机
18 | 中海油惠州石化有限公司 | 燃气轮机排气筒 | 35881.629 | 0.415 | 14.938 | 50 | 1.122 | 35 | 5.03 | 5 | 正常
18 | 中海油惠州石化有限公司 | 高压加氢裂化装置（II）加热炉排气 | - | - | 0 | 100 | 0 | 50 | 0 | 20 | 停机
18 | 中海油惠州石化有限公司 | 丙烯酸及酯废水焚烧炉排气筒 | 0 | 0 | 0 | 300 | 0 | 100 | 0 | 30 | 停机
18 | 中海油惠州石化有限公司 | 重整（Ⅲ）排气筒 | - | - | 0 | 100 | 0 | 50 | 0 | 20 | 停机
18 | 中海油惠州石化有限公司 | 芳烃联合（Ⅱ）排气筒 | - | - | 0 | 100 | 0 | 50 | 0 | 20 | 停机
19 | 中海壳牌石油化工有限公司 | UT1装置燃油锅炉F-8105/06/07/08排气筒 | 10214608 | 118.22 | 96.25 | 200 | 23.11 | 200 | 5.79 | 30 | 正常
19 | 中海壳牌石油化工有限公司 | UT2装置辅助蒸汽锅炉B-401A排气筒 | 2397950 | 27.75 | 162.35 | 200 | 80.09 | 200 | 18.36 | 30 | 正常
19 | 中海壳牌石油化工有限公司 | UT2装置辅助蒸汽锅炉B-401C-1#排气筒 | 2170180 | 25.11 | 79.6 | 200 | 49.84 | 200 | 13.33 | 30 | 正常
19 | 中海壳牌石油化工有限公司 | UT2装置辅助蒸汽锅炉B-401C-2#排气筒 | 1731520 | 20.04 | 82.63 | 200 | 46.68 | 200 | 18.34 | 30 | 正常
19 | 中海壳牌石油化工有限公司 | UT2装置辅助蒸汽锅炉B-401D排气筒 | 3583823.25 | 41.47 | 39.76 | 100 | 20.19 | 35 | 1.26 | 5 | 正常
19 | 中海壳牌石油化工有限公司 | SMPO2装置废液焚烧炉A-9302排气筒 | 1361612.87 | 15.75 | 151.85 | 300 | 2.78 | 100 | 5.82 | 30 | 正常
19 | 中海壳牌石油化工有限公司 | UT1装置固废焚烧炉F-9401排气筒 | 1945.58 | 0.02 | 4578.97 | 300 | 2099.21 | 100 | 321.59 | 30 | 停机
19 | 中海壳牌石油化工有限公司 | UT1装置污水处理场废气处理设施A-9230排气筒 | 937340.44 | 10.85 | - | - | - | - | - | - | 正常
19 | 中海壳牌石油化工有限公司 | UT1装置废液焚烧炉A-9301排气筒 | 235897.14 | 2.73 | 43.62 | 300 | 0 | 200 | 0 | 30 | 停机
19 | 中海壳牌石油化工有限公司 | LOP2装置裂解炉F-190排气筒 | 2114095 | 24.46 | 64.76 | 100 | - | - | - | - | 正常
19 | 中海壳牌石油化工有限公司 | UT1装置燃气轮机GT-8161排气筒 | 199568.85 | 2.3 | 14.67 | 120 | 76.65 | 100 | 25.54 | 10 | 停机
19 | 中海壳牌石油化工有限公司 | SMPO1装置热油炉F-5301A/B/C排气筒 | 7004827 | 81.07 | 63.65 | 100 | 0 | 50 | 2.84 | 20 | 正常
19 | 中海壳牌石油化工有限公司 | UT2装置燃气轮机GT-201排气筒 | 21070400 | 243.86 | 26.05 | 50 | - | - | - | - | 正常
19 | 中海壳牌石油化工有限公司 | POD2装置废液焚烧炉A-2962排气筒 | 112510.24 | 1.3 | 52.05 | 300 | 0.01 | 100 | 1.13 | 30 | 正常
19 | 中海壳牌石油化工有限公司 | SMPO2装置热油炉F-5301A/B/C排气筒 | 7690050 | 89 | 30.26 | 100 | 0 | 50 | 2.44 | 20 | 正常
19 | 中海壳牌石油化工有限公司 | LOP1装置裂解炉F-1100排气筒 | 1303322.25 | 15.08 | 69.22 | 100 | - | - | - | - | 正常
19 | 中海壳牌石油化工有限公司 | UT2装置辅助蒸汽锅炉B-401B-1#排气筒 | 2049160 | 23.71 | 21.11 | 200 | 66.16 | 200 | 19.66 | 30 | 正常
19 | 中海壳牌石油化工有限公司 | UT2装置辅助蒸汽锅炉B-401B-2#排气筒 | 1367540 | 15.82 | 59.28 | 200 | 64.97 | 200 | 15.41 | 30 | 正常
20 | 光大环保能源（龙门）有限公司 | 一号废气排放口 | 1473937.38 | 17.06 | 94.267 | 200 | 42.69 | 50 | 4.731 | 10 | 正常
20 | 光大环保能源（龙门）有限公司 | 二号废气排放口 | 1467019.38 | 16.98 | 110.804 | 200 | 39.362 | 50 | 5.911 | 10 | 正常
21 | 惠州绿色动力再生能源有限公司 | 焚烧废气排放口3# | 3186270.25 | 36.88 | 76.852 | 80 | 19.461 | 30 | 0.91 | 8 | 正常
21 | 惠州绿色动力再生能源有限公司 | 焚烧废气排放口4# | 2770768.5 | 32.07 | 76.757 | 80 | 8.96 | 30 | 1.622 | 8 | 正常
21 | 惠州绿色动力再生能源有限公司 | 焚烧废气排放口1# | 15.22 | 0 | 308.312 | 80 | 2.079 | 30 | 17.352 | 8 | 停机
21 | 惠州绿色动力再生能源有限公司 | 焚烧废气排放口2# | 2934742 | 33.97 | 76.068 | 80 | 26.133 | 30 | 2.845 | 8 | 正常
22 | 三菱化学化工原料（惠州）有限公司 | 废气排放口 | 3196618.75 | 36.998 | 19.261 | 100 | 0.721 | 50 | 2.79 | 20 | 正常
23 | 惠州李长荣橡胶有限公司 | RTO | 2583716.25 | 30.435 | 0.5849 | 100 | 0.8269 | 50 | 5.7176 | 20 | 正常
24 | 惠州绿色动力环保有限公司 | 焚烧废气排放口#1 | 0 | 0 | 1.388 | 250 | 0.078 | 80 | 28.211 | 10 | 停机
24 | 惠州绿色动力环保有限公司 | 焚烧废气排放口#2 | 2278115.5 | 26.367 | 77.479 | 250 | 27.171 | 80 | 1.942 | 10 | 正常
24 | 惠州绿色动力环保有限公司 | 焚烧废气排放口#3 | 0 | 0 | 5.118 | 250 | 0.756 | 80 | 18.826 | 10 | 停机
25 | 国能（惠州）热电有限责任公司 | 1、2号机组烟囱排放口 | 30030208 | 347.572 | 33.229 | 100 | 26.582 | 50 | 1.14 | 20 | 停机
25 | 国能（惠州）热电有限责任公司 | 3号机组烟囱排放口 | 39935476 | 472.826 | 11.821 | 50 | 0 | 35 | 0.11 | 5 | 停机
25 | 国能（惠州）热电有限责任公司 | 4号机组烟囱排放口 | 11575618 | 136.532 | 135.921 | 50 | 0 | 35 | 0.008 | 5 | 正常
26 | 华润水泥（惠州）有限公司 | 总排放口 | 8726733.75 | 101.004 | 250.487 | 320 | 9.454 | 100 | 4.037 | 20 | 正常
26 | 华润水泥（惠州）有限公司 | 窑头 | 6016823.309 | 69.639 | - | - | - | - | 3.8991 | 20 | 正常