## Sheet1
监测日期：2025-04-07
序号 | 企业名称 | 监控点名称 | 烟气量(M3) | 烟气流量（M3/s） | 氮氧化物(mg/M3) |  | 二氧化硫(mg/M3) |  | 烟尘(mg/M3) |  | 生产状态
[5 empty] | 浓度 | 限值 | 浓度 | 限值 | 浓度 | 限值
1 | 惠州市光大水泥企业有限公司光华水泥厂 | A线窑尾 | 11699154 | 135.407 | 123.899 | 320 | 12.569 | 100 | 1.173 | 20 | 正常
1 | 惠州市光大水泥企业有限公司光华水泥厂 | B线窑尾 | 15936100 | 184.446 | 107.621 | 320 | 9.125 | 100 | 0.679 | 20 | 正常
1 | 惠州市光大水泥企业有限公司光华水泥厂 | A线窑头烟囱 | 8399702 | 97.219 | - | - | - | - | 5.6552 | 20 | 正常
1 | 惠州市光大水泥企业有限公司光华水泥厂 | B线窑头烟囱 | 8513044 | 98.531 | - | - | - | - | 5.9355 | 20 | 正常
2 | 广东展宏钢铁有限公司 | 电炉废气排放口 | 307179.25 | 12799.134 | - | - | - | - | 0.098 | 15 | 正常
2 | 广东展宏钢铁有限公司 | 电炉废气排放口#2 | 8018679.5 | 92.809 | - | - | - | - | 0.875 | 15 | 正常
3 | 惠州固力水泥集团有限公司博罗分公司 | 排放口（窑头） | 13143.592 | 0.152 | - | - | - | - | 0 | 20 | 停机
3 | 惠州固力水泥集团有限公司博罗分公司 | 总排放口（窑尾） | 6368.538 | 0.077 | 46.573 | 320 | 183.751 | 100 | 77.878 | 20 | 停机
4 | 惠州东江威立雅环境服务有限公司 | 焚烧炉废气排放口 | 698141 | 8.08 | 114.831 | 300 | 24.512 | 100 | 2.056 | 30 | 正常
5 | 惠州福和纸业有限公司 | 锅炉废气排放口1# | 1145033.28 | 13.253 | 2.6 | 200 | 7.77 | 200 | 3.39 | 30 | 正常
5 | 惠州福和纸业有限公司 | 锅炉废气排放口2# | 0 | 0 | 0 | 150 | - | - | - | - | 停机
6 | 惠州市光大水泥企业有限公司 | A线旋窑窑尾处理后排口 | 10887614 | 126.014 | 170.3 | 320 | 31.895 | 100 | 1.32 | 20 | 正常
6 | 惠州市光大水泥企业有限公司 | B线旋窑窑尾处理后排口 | 12099188 | 140.037 | 166.787 | 320 | 42.005 | 100 | 1.126 | 20 | 正常
6 | 惠州市光大水泥企业有限公司 | A线窑头烟窗 | 9436650 | 109.22 | - | - | - | - | 2.5539 | 20 | 正常
6 | 惠州市光大水泥企业有限公司 | B线窑头烟窗 | 6393069 | 73.994 | - | - | - | - | 4.628 | 20 | 正常
7 | 惠州广惠能源有限公司 | 焚烧炉烟气排放口3# | 2909181 | 35.435 | 92.317 | 200 | 8.203 | 50 | 6.538 | 10 | 正常
7 | 惠州广惠能源有限公司 | 焚烧炉烟气排放口2# | 2775685.5 | 33.89 | 95.99 | 200 | 9.874 | 50 | 4.818 | 10 | 正常
7 | 惠州广惠能源有限公司 | 焚烧炉烟气排放口1# | 2563621.5 | 34.273 | 91.779 | 200 | 11.129 | 50 | 5.248 | 10 | 正常
8 | 光大环保能源（博罗）有限公司 | 3# | 1124359.88 | 13.01 | 99.48 | 200 | 8.59 | 35 | 2.774 | 10 | 正常
8 | 光大环保能源（博罗）有限公司 | 1# | 1043149.5 | 12.07 | 101.845 | 200 | 24.375 | 35 | 3.761 | 10 | 正常
8 | 光大环保能源（博罗）有限公司 | 2# | 1068127 | 12.36 | 98.808 | 200 | 21.441 | 35 | 1.465 | 10 | 正常
8 | 光大环保能源（博罗）有限公司 | 4# | 2846658.5 | 35.94 | 106.415 | 200 | 15.223 | 35 | 0.515 | 10 | 正常
9 | 光大环保能源（惠东）有限公司 | #3烟囱 | 2208748.5 | 25.564 | 164.151 | 200 | 18.892 | 50 | 4.234 | 10 | 正常
9 | 光大环保能源（惠东）有限公司 | #1烟囱 | 1257565.625 | 14.555 | 172.403 | 200 | 13.931 | 50 | 6.417 | 10 | 正常
9 | 光大环保能源（惠东）有限公司 | #2烟囱 | 1582045.375 | 18.311 | 164.059 | 200 | 14.882 | 50 | 6.427 | 10 | 正常
10 | 惠州市瑞能热力有限公司 | FQ-00622锅炉废气排放口 | 2326138.56 | 26.923 | 17.22 | 200 | 2.62 | 35 | 0.37 | 10 | 正常
10 | 惠州市瑞能热力有限公司 | 锅炉废气排放口2# | 19008 | 0.22 | 32.29 | 150 | - | - | - | - | 停机
11 | 惠州深能源丰达电力有限公司 | 1号机废气排放口 | 974197.625 | 11.275 | 0.181 | 50 | 0.102 | 35 | 6.532 | 5 | 停机
11 | 惠州深能源丰达电力有限公司 | 2号机废气排放口 | 0 | 0 | 0 | 50 | 0 | 35 | 0 | 5 | 停机
11 | 惠州深能源丰达电力有限公司 | 5号机组废气排放口 | 10744259.481 | 131.896 | 26.484 | 50 | 0.059 | 35 | 1.437 | 5 | 正常
11 | 惠州深能源丰达电力有限公司 | 6号机组废气排放口 | 37670649.14 | 452.291 | 24.393 | 50 | 0.008 | 35 | 0.447 | 5 | 正常
11 | 惠州深能源丰达电力有限公司 | 1号启动锅炉废气排放口 | 7528.987 | 0.09 | 176.802 | 50 | 14.902 | 35 | 90.448 | 10 | 正常
11 | 惠州深能源丰达电力有限公司 | 2号启动锅炉废气排放口 | 4182.983 | 0.051 | 51.94 | 50 | 1.51 | 35 | 10.28 | 10 | 正常
12 | 广东惠州天然气发电有限公司 | 2号发电机组烟囱 | 13765066.56 | 573544.44 | 203.297 | 50 | - | - | - | - | 正常
12 | 广东惠州天然气发电有限公司 | 1号发电机组烟囱 | 0 | 0 | 75.933 | 50 | - | - | - | - | 停机
12 | 广东惠州天然气发电有限公司 | 3号发电机组烟囱 | 12510728.64 | 144.8 | 31.867 | 50 | - | - | - | - | 正常
12 | 广东惠州天然气发电有限公司 | 4号发电机组烟囱 | 9971847.36 | 115.415 | 17.533 | 50 | - | - | - | - | 正常
12 | 广东惠州天然气发电有限公司 | 5号发电机组烟囱 | -553331.52 | -6.404 | 42.471 | 50 | - | - | - | - | 停机
12 | 广东惠州天然气发电有限公司 | 6号发电机组烟囱 | -951929.28 | -11.018 | 0 | 50 | - | - | - | - | 停机
13 | 宝武镁业（惠州）有限公司 | 工业窑炉燃烧废气排放口 | 183168 | 2.12 | 53.93 | - | 1.37 | - | 3.96 | 200 | 正常
14 | 惠州塔牌水泥有限公司 | 二线窑尾 | 9490202 | 115.083 | 165.595 | 320 | 18.741 | 100 | 2.568 | 20 | 正常
14 | 惠州塔牌水泥有限公司 | 一线窑头 | 6289243 | 72.792 | - | - | - | - | 9.4607 | 20 | 正常
14 | 惠州塔牌水泥有限公司 | 一线窑尾 | 10452216 | 120.975 | 185.739 | 320 | 37.276 | 100 | 1.357 | 20 | 正常
14 | 惠州塔牌水泥有限公司 | 二线窑头 | 7193216 | 83.255 | - | - | - | - | 8.7173 | 20 | 正常
15 | 南亚塑胶工业(惠州)有限公司 | 1#锅炉烟气排放口（A1） | 590025.6 | 6.829 | 13.69 | 50 | 6.6 | 35 | 0.2 | 10 | 正常
15 | 南亚塑胶工业(惠州)有限公司 | 7#有机废气排放口（B7） | 154264.453 | 1.785 | - | - | - | - | 1.8971 | 10 | 正常
15 | 南亚塑胶工业(惠州)有限公司 | 15#有机废气排放口（B15） | 13775.894 | 0.159 | - | - | - | - | 1.684 | 10 | 正常
15 | 南亚塑胶工业(惠州)有限公司 | 3#粉尘排放口（C3） | 21198.885 | 0.245 | - | - | - | - | 1.7307 | 10 | 正常
15 | 南亚塑胶工业(惠州)有限公司 | 2#锅炉烟气排放口（A2） | 7036.411 | 293.184 | 1.08 | 150 | - | - | - | - | 正常
16 | 广东惠州平海发电厂有限公司 | 1号锅炉废气排放口 | -770615.277 | -9.127 | 246.098 | 100 | 149.233 | 50 | 70.054 | 20 | 停机
16 | 广东惠州平海发电厂有限公司 | 2号锅炉废气排放口 | 52373214.368 | 617.894 | 36.214 | 100 | 24.177 | 50 | 5.005 | 20 | 正常
17 | 旭硝子显示玻璃（惠州）有限公司 | 四期炉窑废气排放口 | 387626 | 4.486 | 232.775 | 550 | 8.354 | 280 | 0.646 | 30 | 正常
17 | 旭硝子显示玻璃（惠州）有限公司 | 一期熔窑废气排放口 | 474968.344 | 5.497 | 216.048 | 550 | 0.998 | 400 | 0.286 | 30 | 正常
17 | 旭硝子显示玻璃（惠州）有限公司 | 三期熔窑废气排放口 | 514080 | 5.95 | 217.1 | 550 | 1.68 | 400 | 0.92 | 30 | 正常
17 | 旭硝子显示玻璃（惠州）有限公司 | 二期熔窑废气排放口 | 449682.375 | 5.205 | 275.207 | 550 | 14.69 | 400 | 2.722 | 30 | 正常
18 | 中海油惠州石化有限公司 | 燃油燃气锅炉烟囱 | 647125.875 | 8.171 | 139.913 | 200 | 2.121 | 200 | 1.498 | 30 | 正常
18 | 中海油惠州石化有限公司 | 燃油燃气锅炉烟囱 2 | 1340645.875 | 15.517 | 62.161 | 200 | 2.345 | 200 | 6.748 | 30 | 正常
18 | 中海油惠州石化有限公司 | 硫磺（1）排气筒 | 135934.922 | 1.573 | 20.053 | - | 30.36 | 100 | - | - | 正常
18 | 中海油惠州石化有限公司 | 蜡油加裂排气筒 | 1476893.125 | 17.094 | 49.566 | 100 | - | - | - | - | 正常
18 | 中海油惠州石化有限公司 | 煤柴油加裂排气筒 | 1085407 | 12.563 | 36.882 | 100 | - | - | - | - | 正常
18 | 中海油惠州石化有限公司 | 制氢（1）排气筒 | 3920237.25 | 45.373 | 80.723 | 100 | - | - | - | - | 正常
18 | 中海油惠州石化有限公司 | 制氢（2）排气筒 | 4324036 | 50.047 | 65.344 | 100 | - | - | - | - | 正常
18 | 中海油惠州石化有限公司 | 重整（I）排气筒 | 3833221.75 | 44.366 | 0 | 100 | - | - | - | - | 正常
18 | 中海油惠州石化有限公司 | 芳烃联合（1）排气筒 | 7056896 | 81.677 | 53.748 | 100 | - | - | - | - | 正常
18 | 中海油惠州石化有限公司 | 芳烃联合（2）排气筒 | 1636236.25 | 18.938 | 48.075 | 100 | - | - | - | - | 正常
18 | 中海油惠州石化有限公司 | 芳烃联合2排气筒 | 2418207 | 27.988 | 40.674 | 100 | - | - | - | - | 正常
18 | 中海油惠州石化有限公司 | 焦化（1）排气筒 | 1186054.875 | 13.728 | 67.471 | 100 | - | - | - | - | 正常
18 | 中海油惠州石化有限公司 | 焦化（2）排气筒 | 1840927.125 | 21.307 | 69.296 | 100 | - | - | - | - | 正常
18 | 中海油惠州石化有限公司 | 催化裂化（1）排气筒 | 3397242.5 | 149322.594 | 74.082 | 100 | 0.283 | 50 | 6.326 | 30 | 正常
18 | 中海油惠州石化有限公司 | 煅烧焦烟囱 | - | - | - | - | - | - | 0 | 10 | 停机
18 | 中海油惠州石化有限公司 | 常减压（1）烟囱 | 3700447 | 49.298 | 35.964 | 100 | - | - | - | - | 正常
18 | 中海油惠州石化有限公司 | 3#燃油燃气锅炉烟道 | 1978385.5 | 22.898 | 42.648 | 100 | 3.792 | 50 | 0.649 | 20 | 正常
18 | 中海油惠州石化有限公司 | 航煤加氢129排气筒 | - | - | 0 | 100 | - | - | - | - | 停机
18 | 中海油惠州石化有限公司 | 硫磺（II）134排气筒 | - | - | - | - | 0 | 100 | - | - | 停机
18 | 中海油惠州石化有限公司 | 催化裂化（II）123排气筒 | - | - | 0 | 100 | 0 | 50 | 0 | 30 | 停机
18 | 中海油惠州石化有限公司 | 渣油加氢133排气筒 | - | - | 0 | 100 | - | - | - | - | 停机
18 | 中海油惠州石化有限公司 | 常减压（II）121排气筒 | - | - | 0 | 100 | 0 | 50 | 0 | 20 | 停机
18 | 中海油惠州石化有限公司 | 重整（II）127排气筒 | - | - | 0 | 100 | 0 | 50 | 0 | 20 | 停机
18 | 中海油惠州石化有限公司 | 煤制氢硫磺排气筒 | - | - | - | - | 0 | 100 | - | - | 停机
18 | 中海油惠州石化有限公司 | 煤制氢蒸汽过热炉排气筒 | 233707.25 | 2.705 | 7.73 | 100 | - | - | - | - | 停机
18 | 中海油惠州石化有限公司 | 燃气轮机排气筒 | 39874.312 | 0.462 | 12.024 | 50 | 1.077 | 35 | 4.838 | 5 | 正常
18 | 中海油惠州石化有限公司 | 高压加氢裂化装置（II）加热炉排气 | - | - | 0 | 100 | 0 | 50 | 0 | 20 | 停机
18 | 中海油惠州石化有限公司 | 丙烯酸及酯废水焚烧炉排气筒 | 0 | 0 | 0 | 300 | 0 | 100 | 0 | 30 | 停机
18 | 中海油惠州石化有限公司 | 重整（Ⅲ）排气筒 | - | - | 0 | 100 | 0 | 50 | 0 | 20 | 停机
18 | 中海油惠州石化有限公司 | 芳烃联合（Ⅱ）排气筒 | - | - | 0 | 100 | 0 | 50 | 0 | 20 | 停机
19 | 中海壳牌石油化工有限公司 | UT1装置燃油锅炉F-8105/06/07/08排气筒 | 10011950 | 115.88 | 99.17 | 200 | 13.87 | 200 | 5.96 | 30 | 正常
19 | 中海壳牌石油化工有限公司 | UT2装置辅助蒸汽锅炉B-401A排气筒 | 2329800 | 26.96 | 158.15 | 200 | 79.01 | 200 | 18.61 | 30 | 正常
19 | 中海壳牌石油化工有限公司 | UT2装置辅助蒸汽锅炉B-401C-1#排气筒 | 2228110 | 25.78 | 79.64 | 200 | 48.67 | 200 | 14.26 | 30 | 正常
19 | 中海壳牌石油化工有限公司 | UT2装置辅助蒸汽锅炉B-401C-2#排气筒 | 1677440 | 19.41 | 82.95 | 200 | 46.37 | 200 | 18.67 | 30 | 正常
19 | 中海壳牌石油化工有限公司 | UT2装置辅助蒸汽锅炉B-401D排气筒 | 4347675 | 50.32 | 39.73 | 100 | 16.96 | 35 | 1.23 | 5 | 正常
19 | 中海壳牌石油化工有限公司 | SMPO2装置废液焚烧炉A-9302排气筒 | 1429775.37 | 16.54 | 164.53 | 300 | 2.28 | 100 | 5.52 | 30 | 正常
19 | 中海壳牌石油化工有限公司 | UT1装置固废焚烧炉F-9401排气筒 | 1880.18 | 0.02 | 0 | 300 | 0 | 100 | 0 | 30 | 停机
19 | 中海壳牌石油化工有限公司 | UT1装置污水处理场废气处理设施A-9230排气筒 | 927007.62 | 10.73 | - | - | - | - | - | - | 正常
19 | 中海壳牌石油化工有限公司 | UT1装置废液焚烧炉A-9301排气筒 | 41466.7 | 0.48 | 0 | 300 | 0 | 200 | 0 | 30 | 停机
19 | 中海壳牌石油化工有限公司 | LOP2装置裂解炉F-190排气筒 | 2020470 | 23.38 | 63.62 | 100 | - | - | - | - | 正常
19 | 中海壳牌石油化工有限公司 | UT1装置燃气轮机GT-8161排气筒 | 21081.92 | 0.24 | 18.88 | 120 | 78.03 | 100 | 29.73 | 10 | 停机
19 | 中海壳牌石油化工有限公司 | SMPO1装置热油炉F-5301A/B/C排气筒 | 7178466 | 83.03 | 67.11 | 100 | 0.1 | 50 | 2.49 | 20 | 正常
19 | 中海壳牌石油化工有限公司 | UT2装置燃气轮机GT-201排气筒 | 22063100 | 255.36 | 28.22 | 50 | - | - | - | - | 正常
19 | 中海壳牌石油化工有限公司 | POD2装置废液焚烧炉A-2962排气筒 | 116927.36 | 1.35 | 65.7 | 300 | 0.01 | 100 | 1.12 | 30 | 正常
19 | 中海壳牌石油化工有限公司 | SMPO2装置热油炉F-5301A/B/C排气筒 | 7406040 | 85.71 | 31.48 | 100 | 0 | 50 | 2.47 | 20 | 正常
19 | 中海壳牌石油化工有限公司 | LOP1装置裂解炉F-1100排气筒 | 1321724.75 | 15.3 | 69.14 | 100 | - | - | - | - | 正常
19 | 中海壳牌石油化工有限公司 | UT2装置辅助蒸汽锅炉B-401B-1#排气筒 | 2034280 | 23.54 | 20.36 | 200 | 63.06 | 200 | 18.37 | 30 | 正常
19 | 中海壳牌石油化工有限公司 | UT2装置辅助蒸汽锅炉B-401B-2#排气筒 | 1370690 | 15.86 | 59.34 | 200 | 61.69 | 200 | 12.19 | 30 | 正常
20 | 光大环保能源（龙门）有限公司 | 一号废气排放口 | 1511999.75 | 17.5 | 88.103 | 200 | 35.35 | 50 | 5.494 | 10 | 正常
20 | 光大环保能源（龙门）有限公司 | 二号废气排放口 | 1558148.88 | 18.03 | 107.681 | 200 | 37.32 | 50 | 4.719 | 10 | 正常
21 | 惠州绿色动力再生能源有限公司 | 焚烧废气排放口3# | 3135402 | 36.29 | 74.971 | 80 | 20.196 | 30 | 0.889 | 8 | 正常
21 | 惠州绿色动力再生能源有限公司 | 焚烧废气排放口4# | 2752338 | 31.86 | 71.884 | 80 | 8.973 | 30 | 1.501 | 8 | 正常
21 | 惠州绿色动力再生能源有限公司 | 焚烧废气排放口1# | 6.89 | 0 | 210.181 | 80 | 1.715 | 30 | 13.355 | 8 | 停机
21 | 惠州绿色动力再生能源有限公司 | 焚烧废气排放口2# | 2913358 | 33.72 | 69.842 | 80 | 18.236 | 30 | 2.529 | 8 | 正常
22 | 三菱化学化工原料（惠州）有限公司 | 废气排放口 | 3207742.75 | 37.127 | 20.162 | 100 | 0.68 | 50 | 2.813 | 20 | 正常
23 | 惠州李长荣橡胶有限公司 | RTO | 2555887.25 | 30.177 | 0.5588 | 100 | 0.7818 | 50 | 5.1999 | 20 | 正常
24 | 惠州绿色动力环保有限公司 | 焚烧废气排放口#1 | 0 | 0 | 1.006 | 250 | 0.079 | 80 | 27.476 | 10 | 停机
24 | 惠州绿色动力环保有限公司 | 焚烧废气排放口#2 | 2271695.75 | 26.293 | 74.001 | 250 | 25.336 | 80 | 2.032 | 10 | 正常
24 | 惠州绿色动力环保有限公司 | 焚烧废气排放口#3 | 19467.668 | 0.225 | 24.548 | 250 | 1.13 | 80 | 23.932 | 10 | 停机
25 | 国能（惠州）热电有限责任公司 | 1、2号机组烟囱排放口 | 33675328 | 389.761 | 33.489 | 100 | 26.016 | 50 | 1.147 | 20 | 停机
25 | 国能（惠州）热电有限责任公司 | 3号机组烟囱排放口 | 42258064 | 501.592 | 12.115 | 50 | 0 | 35 | 0.11 | 5 | 正常
25 | 国能（惠州）热电有限责任公司 | 4号机组烟囱排放口 | 12336535 | 146.73 | 46.244 | 50 | 0 | 35 | 0.042 | 5 | 停机
26 | 华润水泥（惠州）有限公司 | 总排放口 | 8707640.9 | 100.783 | 213.452 | 320 | 11.401 | 100 | 3.717 | 20 | 正常
26 | 华润水泥（惠州）有限公司 | 窑头 | 6146922.8 | 71.145 | - | - | - | - | 4.0471 | 20 | 正常