## Sheet1
监测日期：2025-04-08
序号 | 企业名称 | 监控点名称 | 烟气量(M3) | 烟气流量（M3/s） | 氮氧化物(mg/M3) |  | 二氧化硫(mg/M3) |  | 烟尘(mg/M3) |  | 生产状态
[5 empty] | 浓度 | 限值 | 浓度 | 限值 | 浓度 | 限值
1 | 惠州市光大水泥企业有限公司光华水泥厂 | A线窑尾 | 12174027 | 140.903 | 131.372 | 320 | 20.384 | 100 | 1.099 | 20 | 正常
1 | 惠州市光大水泥企业有限公司光华水泥厂 | B线窑尾 | 15494505 | 179.334 | 108.566 | 320 | 19.088 | 100 | 0.708 | 20 | 正常
1 | 惠州市光大水泥企业有限公司光华水泥厂 | A线窑头烟囱 | 8012605 | 92.738 | - | - | - | - | 5.62 | 20 | 正常
1 | 惠州市光大水泥企业有限公司光华水泥厂 | B线窑头烟囱 | 8335857 | 96.48 | - | - | - | - | 6.032 | 20 | 正常
2 | 广东展宏钢铁有限公司 | 电炉废气排放口 | 299399.125 | 12474.965 | - | - | - | - | 0.069 | 15 | 正常
2 | 广东展宏钢铁有限公司 | 电炉废气排放口#2 | 7013995.5 | 81.18 | - | - | - | - | 0.586 | 15 | 正常
3 | 惠州固力水泥集团有限公司博罗分公司 | 排放口（窑头） | 13160.71 | 0.152 | - | - | - | - | 0 | 20 | 停机
3 | 惠州固力水泥集团有限公司博罗分公司 | 总排放口（窑尾） | 126944.312 | 1.469 | 2.336 | 320 | 3.691 | 100 | 2.813 | 20 | 停机
4 | 惠州东江威立雅环境服务有限公司 | 焚烧炉废气排放口 | 689930.5 | 7.985 | 116.332 | 300 | 24.62 | 100 | 2 | 30 | 正常
5 | 惠州福和纸业有限公司 | 锅炉废气排放口1# | 658704.96 | 7.624 | 4.75 | 200 | 6.95 | 200 | 4.8 | 30 | 正常
5 | 惠州福和纸业有限公司 | 锅炉废气排放口2# | 0 | 0 | 0 | 150 | - | - | - | - | 停机
6 | 惠州市光大水泥企业有限公司 | A线旋窑窑尾处理后排口 | 11284666 | 130.61 | 105.142 | 320 | 34.454 | 100 | 0.798 | 20 | 正常
6 | 惠州市光大水泥企业有限公司 | B线旋窑窑尾处理后排口 | 12070112 | 139.7 | 109.172 | 320 | 43.42 | 100 | 1.185 | 20 | 正常
6 | 惠州市光大水泥企业有限公司 | A线窑头烟窗 | 9446173 | 109.331 | - | - | - | - | 2.437 | 20 | 正常
6 | 惠州市光大水泥企业有限公司 | B线窑头烟窗 | 6275044.5 | 72.628 | - | - | - | - | 4.613 | 20 | 正常
7 | 惠州广惠能源有限公司 | 焚烧炉烟气排放口3# | 2959825.75 | 34.521 | 83.724 | 200 | 14.377 | 50 | 6.666 | 10 | 正常
7 | 惠州广惠能源有限公司 | 焚烧炉烟气排放口2# | 2892465.25 | 33.836 | 85.839 | 200 | 13.842 | 50 | 4.883 | 10 | 正常
7 | 惠州广惠能源有限公司 | 焚烧炉烟气排放口1# | 2900498.25 | 33.825 | 82.436 | 200 | 16.742 | 50 | 5.322 | 10 | 正常
8 | 光大环保能源（博罗）有限公司 | 3# | 1118337.25 | 12.94 | 90.844 | 200 | 10.107 | 35 | 3.109 | 10 | 正常
8 | 光大环保能源（博罗）有限公司 | 1# | 982845.75 | 11.87 | 91.575 | 200 | 25.533 | 35 | 3.988 | 10 | 正常
8 | 光大环保能源（博罗）有限公司 | 2# | 1048093.75 | 12.13 | 91.366 | 200 | 25.302 | 35 | 1.46 | 10 | 正常
8 | 光大环保能源（博罗）有限公司 | 4# | 2889648 | 34.9 | 97.873 | 200 | 21.69 | 35 | 0.598 | 10 | 正常
9 | 光大环保能源（惠东）有限公司 | #3烟囱 | 2202594.75 | 25.493 | 160.42 | 200 | 17.564 | 50 | 4.428 | 10 | 正常
9 | 光大环保能源（惠东）有限公司 | #1烟囱 | 1282649.125 | 14.846 | 167.743 | 200 | 10.609 | 50 | 6.696 | 10 | 正常
9 | 光大环保能源（惠东）有限公司 | #2烟囱 | 1500562.375 | 17.368 | 152.867 | 200 | 19.996 | 50 | 6.578 | 10 | 正常
10 | 惠州市瑞能热力有限公司 | FQ-00622锅炉废气排放口 | 2357182.08 | 27.282 | 18.46 | 200 | 3.67 | 35 | 0.25 | 10 | 正常
10 | 惠州市瑞能热力有限公司 | 锅炉废气排放口2# | 19872 | 0.23 | 27.62 | 150 | - | - | - | - | 停机
11 | 惠州深能源丰达电力有限公司 | 1号机废气排放口 | 3325828.25 | 38.493 | 0.001 | 50 | 0.004 | 35 | 8.571 | 5 | 停机
11 | 惠州深能源丰达电力有限公司 | 2号机废气排放口 | 5407789 | 62.59 | 6.255 | 50 | 0.266 | 35 | 0.106 | 5 | 正常
11 | 惠州深能源丰达电力有限公司 | 5号机组废气排放口 | 10699286.465 | 126.157 | 24.198 | 50 | 0.091 | 35 | 1.543 | 5 | 正常
11 | 惠州深能源丰达电力有限公司 | 6号机组废气排放口 | 9990072.097 | 119.707 | 21.22 | 50 | 0.172 | 35 | 1.618 | 5 | 正常
11 | 惠州深能源丰达电力有限公司 | 1号启动锅炉废气排放口 | 7679.708 | 0.091 | 153.518 | 50 | 14.682 | 35 | 113.234 | 10 | 停机
11 | 惠州深能源丰达电力有限公司 | 2号启动锅炉废气排放口 | 121113.624 | 1.426 | 32.597 | 50 | 0.019 | 35 | 0.319 | 10 | 正常
12 | 广东惠州天然气发电有限公司 | 2号发电机组烟囱 | 25496614.08 | 1062358.92 | 39.546 | 50 | - | - | - | - | 正常
12 | 广东惠州天然气发电有限公司 | 1号发电机组烟囱 | 0 | 0 | 118.243 | 50 | - | - | - | - | 停机
12 | 广东惠州天然气发电有限公司 | 3号发电机组烟囱 | 25702799.04 | 297.486 | 29.311 | 50 | - | - | - | - | 正常
12 | 广东惠州天然气发电有限公司 | 4号发电机组烟囱 | 10873699.2 | 125.853 | 126.101 | 50 | - | - | - | - | 正常
12 | 广东惠州天然气发电有限公司 | 5号发电机组烟囱 | -577834.56 | -6.688 | 30.644 | 50 | - | - | - | - | 停机
12 | 广东惠州天然气发电有限公司 | 6号发电机组烟囱 | -948421.44 | -10.977 | 0 | 50 | - | - | - | - | 停机
13 | 宝武镁业（惠州）有限公司 | 工业窑炉燃烧废气排放口 | 166752 | 1.93 | 51.72 | - | 1.66 | - | 4.06 | 200 | 正常
14 | 惠州塔牌水泥有限公司 | 二线窑尾 | 9020832 | 114.39 | 108.088 | 320 | 23.103 | 100 | 2.832 | 20 | 正常
14 | 惠州塔牌水泥有限公司 | 一线窑头 | 6237078 | 72.188 | - | - | - | - | 9.283 | 20 | 正常
14 | 惠州塔牌水泥有限公司 | 一线窑尾 | 9992533 | 120.683 | 114.711 | 320 | 44.08 | 100 | 1.298 | 20 | 正常
14 | 惠州塔牌水泥有限公司 | 二线窑头 | 6788934 | 78.576 | - | - | - | - | 8.904 | 20 | 正常
15 | 南亚塑胶工业(惠州)有限公司 | 1#锅炉烟气排放口（A1） | 936576 | 10.84 | 14.39 | 50 | 10.16 | 35 | 0.34 | 10 | 正常
15 | 南亚塑胶工业(惠州)有限公司 | 7#有机废气排放口（B7） | 161596.5 | 1.87 | - | - | - | - | 2.172 | 10 | 正常
15 | 南亚塑胶工业(惠州)有限公司 | 15#有机废气排放口（B15） | 10739.707 | 0.124 | - | - | - | - | 1.953 | 10 | 正常
15 | 南亚塑胶工业(惠州)有限公司 | 3#粉尘排放口（C3） | 30440.482 | 0.352 | - | - | - | - | 1.759 | 10 | 正常
15 | 南亚塑胶工业(惠州)有限公司 | 2#锅炉烟气排放口（A2） | 18549.041 | 772.877 | 0.67 | 150 | - | - | - | - | 正常
16 | 广东惠州平海发电厂有限公司 | 1号锅炉废气排放口 | -526538.187 | -8.402 | 5595.587 | 100 | 744.221 | 50 | 759.108 | 20 | 停机
16 | 广东惠州平海发电厂有限公司 | 2号锅炉废气排放口 | 60143550.622 | 709.835 | 40.602 | 100 | 26.1 | 50 | 5.757 | 20 | 正常
17 | 旭硝子显示玻璃（惠州）有限公司 | 四期炉窑废气排放口 | 384880 | 4.455 | 161.061 | 550 | 7.636 | 280 | 0.635 | 30 | 正常
17 | 旭硝子显示玻璃（惠州）有限公司 | 一期熔窑废气排放口 | 468844.438 | 5.426 | 146.429 | 550 | 0.443 | 400 | 0.309 | 30 | 正常
17 | 旭硝子显示玻璃（惠州）有限公司 | 三期熔窑废气排放口 | 495936 | 5.74 | 142.6 | 550 | 1.09 | 400 | 0.64 | 30 | 正常
17 | 旭硝子显示玻璃（惠州）有限公司 | 二期熔窑废气排放口 | 486574.125 | 5.632 | 126.253 | 550 | 9.066 | 400 | 1.709 | 30 | 正常
18 | 中海油惠州石化有限公司 | 燃油燃气锅炉烟囱 | 626750.875 | 7.254 | 128.419 | 200 | 2.264 | 200 | 1.551 | 30 | 正常
18 | 中海油惠州石化有限公司 | 燃油燃气锅炉烟囱 2 | 1166708.875 | 13.504 | 51.957 | 200 | 2.695 | 200 | 5.061 | 30 | 正常
18 | 中海油惠州石化有限公司 | 硫磺（1）排气筒 | 137767.797 | 1.594 | 18.986 | - | 32.839 | 100 | - | - | 正常
18 | 中海油惠州石化有限公司 | 蜡油加裂排气筒 | 1423536.625 | 17.192 | 50.262 | 100 | - | - | - | - | 正常
18 | 中海油惠州石化有限公司 | 煤柴油加裂排气筒 | 1021019.875 | 12.421 | 35.748 | 100 | - | - | - | - | 正常
18 | 中海油惠州石化有限公司 | 制氢（1）排气筒 | 3566968.5 | 45.241 | 78.005 | 100 | - | - | - | - | 正常
18 | 中海油惠州石化有限公司 | 制氢（2）排气筒 | 4092959.25 | 49.432 | 61.471 | 100 | - | - | - | - | 正常
18 | 中海油惠州石化有限公司 | 重整（I）排气筒 | 3815816.5 | 44.164 | 55.607 | 100 | - | - | - | - | 正常
18 | 中海油惠州石化有限公司 | 芳烃联合（1）排气筒 | 7203043 | 83.369 | 52.545 | 100 | - | - | - | - | 正常
18 | 中海油惠州石化有限公司 | 芳烃联合（2）排气筒 | 1626596.25 | 18.826 | 46.25 | 100 | - | - | - | - | 正常
18 | 中海油惠州石化有限公司 | 芳烃联合2排气筒 | 2440724.75 | 28.249 | 38.886 | 100 | - | - | - | - | 正常
18 | 中海油惠州石化有限公司 | 焦化（1）排气筒 | 1188024.625 | 13.75 | 65.417 | 100 | - | - | - | - | 正常
18 | 中海油惠州石化有限公司 | 焦化（2）排气筒 | 1836169.25 | 21.252 | 67.004 | 100 | - | - | - | - | 正常
18 | 中海油惠州石化有限公司 | 催化裂化（1）排气筒 | 3539585.5 | 147482.734 | 74.067 | 100 | 0.331 | 50 | 5.914 | 30 | 正常
18 | 中海油惠州石化有限公司 | 煅烧焦烟囱 | - | - | - | - | - | - | 0 | 10 | 停机
18 | 中海油惠州石化有限公司 | 常减压（1）烟囱 | 4135222 | 47.861 | 35.406 | 100 | - | - | - | - | 正常
18 | 中海油惠州石化有限公司 | 3#燃油燃气锅炉烟道 | 1903498.75 | 22.031 | 42.076 | 100 | 4.026 | 50 | 0.511 | 20 | 正常
18 | 中海油惠州石化有限公司 | 航煤加氢129排气筒 | - | - | 0 | 100 | - | - | - | - | 停机
18 | 中海油惠州石化有限公司 | 硫磺（II）134排气筒 | - | - | - | - | 0 | 100 | - | - | 停机
18 | 中海油惠州石化有限公司 | 催化裂化（II）123排气筒 | - | - | 0 | 100 | 0 | 50 | 0 | 30 | 停机
18 | 中海油惠州石化有限公司 | 渣油加氢133排气筒 | - | - | 0 | 100 | - | - | - | - | 停机
18 | 中海油惠州石化有限公司 | 常减压（II）121排气筒 | - | - | 0 | 100 | 0 | 50 | 0 | 20 | 停机
18 | 中海油惠州石化有限公司 | 重整（II）127排气筒 | - | - | 0 | 100 | 0 | 50 | 0 | 20 | 停机
18 | 中海油惠州石化有限公司 | 煤制氢硫磺排气筒 | - | - | - | - | 0 | 100 | - | - | 停机
18 | 中海油惠州石化有限公司 | 煤制氢蒸汽过热炉排气筒 | 219214.156 | 2.537 | 16.437 | 100 | - | - | - | - | 停机
18 | 中海油惠州石化有限公司 | 燃气轮机排气筒 | 35027.043 | 0.486 | 7.909 | 50 | 0.048 | 35 | 4.538 | 5 | 正常
18 | 中海油惠州石化有限公司 | 高压加氢裂化装置（II）加热炉排气 | - | - | 0 | 100 | 0 | 50 | 0 | 20 | 停机
18 | 中海油惠州石化有限公司 | 丙烯酸及酯废水焚烧炉排气筒 | 0 | 0 | 0 | 300 | 0 | 100 | 0 | 30 | 停机
18 | 中海油惠州石化有限公司 | 重整（Ⅲ）排气筒 | - | - | 0 | 100 | 0 | 50 | 0 | 20 | 停机
18 | 中海油惠州石化有限公司 | 芳烃联合（Ⅱ）排气筒 | - | - | 0 | 100 | 0 | 50 | 0 | 20 | 停机
19 | 中海壳牌石油化工有限公司 | UT1装置燃油锅炉F-8105/06/07/08排气筒 | 10390748 | 120.26 | 86.27 | 200 | 23.49 | 200 | 5.77 | 30 | 正常
19 | 中海壳牌石油化工有限公司 | UT2装置辅助蒸汽锅炉B-401A排气筒 | 2291490 | 26.52 | 146.5 | 200 | 78.94 | 200 | 17.64 | 30 | 正常
19 | 中海壳牌石油化工有限公司 | UT2装置辅助蒸汽锅炉B-401C-1#排气筒 | 2278240 | 26.36 | 79.63 | 200 | 47.29 | 200 | 12.98 | 30 | 正常
19 | 中海壳牌石油化工有限公司 | UT2装置辅助蒸汽锅炉B-401C-2#排气筒 | 1655060 | 19.15 | 81.76 | 200 | 44.71 | 200 | 16.91 | 30 | 正常
19 | 中海壳牌石油化工有限公司 | UT2装置辅助蒸汽锅炉B-401D排气筒 | 3760024 | 43.51 | 39.75 | 100 | 13.27 | 35 | 1.37 | 5 | 正常
19 | 中海壳牌石油化工有限公司 | SMPO2装置废液焚烧炉A-9302排气筒 | 1392154.75 | 16.11 | 145.93 | 300 | 2.45 | 100 | 5.11 | 30 | 正常
19 | 中海壳牌石油化工有限公司 | UT1装置固废焚烧炉F-9401排气筒 | 1795.76 | 0.02 | 1364.1 | 300 | 497 | 100 | 71.82 | 30 | 停机
19 | 中海壳牌石油化工有限公司 | UT1装置污水处理场废气处理设施A-9230排气筒 | 929087.88 | 10.75 | - | - | - | - | - | - | 正常
19 | 中海壳牌石油化工有限公司 | UT1装置废液焚烧炉A-9301排气筒 | 48108.8 | 0.56 | 0 | 300 | 0 | 200 | 0 | 30 | 停机
19 | 中海壳牌石油化工有限公司 | LOP2装置裂解炉F-190排气筒 | 1951558 | 22.58 | 59.69 | 100 | - | - | - | - | 正常
19 | 中海壳牌石油化工有限公司 | UT1装置燃气轮机GT-8161排气筒 | 0 | 0 | 90.64 | 120 | 44.69 | 100 | 29.75 | 10 | 停机
19 | 中海壳牌石油化工有限公司 | SMPO1装置热油炉F-5301A/B/C排气筒 | 7148053 | 82.73 | 62.07 | 100 | 0.55 | 50 | 2.79 | 20 | 正常
19 | 中海壳牌石油化工有限公司 | UT2装置燃气轮机GT-201排气筒 | 21999800 | 254.62 | 27.23 | 50 | - | - | - | - | 正常
19 | 中海壳牌石油化工有限公司 | POD2装置废液焚烧炉A-2962排气筒 | 148917.55 | 1.72 | 56.77 | 300 | 0.02 | 100 | 1.2 | 30 | 正常
19 | 中海壳牌石油化工有限公司 | SMPO2装置热油炉F-5301A/B/C排气筒 | 7454390 | 86.27 | 31.06 | 100 | 0 | 50 | 2.49 | 20 | 正常
19 | 中海壳牌石油化工有限公司 | LOP1装置裂解炉F-1100排气筒 | 1334773.88 | 15.45 | 66.96 | 100 | - | - | - | - | 正常
19 | 中海壳牌石油化工有限公司 | UT2装置辅助蒸汽锅炉B-401B-1#排气筒 | 2009180 | 23.25 | 20.36 | 200 | 65.03 | 200 | 17.23 | 30 | 正常
19 | 中海壳牌石油化工有限公司 | UT2装置辅助蒸汽锅炉B-401B-2#排气筒 | 1346450 | 15.58 | 59.28 | 200 | 63.63 | 200 | 11.22 | 30 | 正常
20 | 光大环保能源（龙门）有限公司 | 一号废气排放口 | 1588545.38 | 18.39 | 93.191 | 200 | 30.116 | 50 | 5.553 | 10 | 正常
20 | 光大环保能源（龙门）有限公司 | 二号废气排放口 | 1582362.75 | 18.31 | 97.259 | 200 | 41.729 | 50 | 3.414 | 10 | 正常
21 | 惠州绿色动力再生能源有限公司 | 焚烧废气排放口3# | 3080882.25 | 35.66 | 61.001 | 80 | 20.186 | 30 | 0.894 | 8 | 正常
21 | 惠州绿色动力再生能源有限公司 | 焚烧废气排放口4# | 2736123 | 31.67 | 61.307 | 80 | 8.9 | 30 | 1.389 | 8 | 正常
21 | 惠州绿色动力再生能源有限公司 | 焚烧废气排放口1# | 8.84 | 0 | 241.288 | 80 | 1.449 | 30 | 14.662 | 8 | 停机
21 | 惠州绿色动力再生能源有限公司 | 焚烧废气排放口2# | 2885700 | 33.4 | 58.643 | 80 | 7.562 | 30 | 2.063 | 8 | 正常
22 | 三菱化学化工原料（惠州）有限公司 | 废气排放口 | 3198001 | - | 20.337 | 100 | 0.724 | 50 | 2.717 | 20 | 正常
23 | 惠州李长荣橡胶有限公司 | RTO | 2892759.25 | 34.121 | 0.993 | 100 | 0.748 | 50 | 5.599 | 20 | 正常
24 | 惠州绿色动力环保有限公司 | 焚烧废气排放口#1 | 0 | 0 | 2.202 | 250 | 0.506 | 80 | 43.066 | 10 | 停机
24 | 惠州绿色动力环保有限公司 | 焚烧废气排放口#2 | 2279756.5 | 26.386 | 63.753 | 250 | 24.812 | 80 | 1.845 | 10 | 正常
24 | 惠州绿色动力环保有限公司 | 焚烧废气排放口#3 | 0 | 0 | 13.349 | 250 | 4.179 | 80 | 22.513 | 10 | 停机
25 | 国能（惠州）热电有限责任公司 | 1、2号机组烟囱排放口 | 34197492 | 395.804 | 34.403 | 100 | 25.498 | 50 | 1.132 | 20 | 停机
25 | 国能（惠州）热电有限责任公司 | 3号机组烟囱排放口 | 13371455 | 158.74 | 217.951 | 50 | 0 | 35 | 82.718 | 5 | 停机
25 | 国能（惠州）热电有限责任公司 | 4号机组烟囱排放口 | 10788212 | 127.909 | 48.694 | 50 | 0 | 35 | 0.038 | 5 | 停机
26 | 华润水泥（惠州）有限公司 | 总排放口 | 8234886.391 | 99.455 | 114.818 | 320 | 9.883 | 100 | 3.808 | 20 | 正常
26 | 华润水泥（惠州）有限公司 | 窑头 | 6084403.098 | 70.421 | - | - | - | - | 3.999 | 20 | 正常