## Sheet1
监测日期：2025-04-09
序号 | 企业名称 | 监控点名称 | 烟气量(M3) | 烟气流量（M3/s） | 氮氧化物(mg/M3) |  | 二氧化硫(mg/M3) |  | 烟尘(mg/M3) |  | 生产状态
[5 empty] | 浓度 | 限值 | 浓度 | 限值 | 浓度 | 限值
1 | 惠州市光大水泥企业有限公司光华水泥厂 | A线窑尾 | 12483576 | 144.486 | 132.836 | 320 | 19.08 | 100 | 1.045 | 20 | 正常
1 | 惠州市光大水泥企业有限公司光华水泥厂 | B线窑尾 | 15587668 | 180.413 | 124.573 | 320 | 19.284 | 100 | 0.642 | 20 | 正常
1 | 惠州市光大水泥企业有限公司光华水泥厂 | A线窑头烟囱 | 8409391 | 97.331 | - | - | - | - | 5.65 | 20 | 正常
1 | 惠州市光大水泥企业有限公司光华水泥厂 | B线窑头烟囱 | 8360920 | 96.77 | - | - | - | - | 6.2408 | 20 | 正常
2 | 广东展宏钢铁有限公司 | 电炉废气排放口 | 277419.531 | 11559.147 | - | - | - | - | 0.083 | 15 | 正常
2 | 广东展宏钢铁有限公司 | 电炉废气排放口#2 | 7592976.5 | 87.882 | - | - | - | - | 0.702 | 15 | 正常
3 | 惠州固力水泥集团有限公司博罗分公司 | 排放口（窑头） | 13424.088 | 0.155 | - | - | - | - | 0 | 20 | 停机
3 | 惠州固力水泥集团有限公司博罗分公司 | 总排放口（窑尾） | 6195.042 | 0.072 | 36.803 | 320 | 3.181 | 100 | 0.421 | 20 | 停机
4 | 惠州东江威立雅环境服务有限公司 | 焚烧炉废气排放口 | 684119.875 | 7.918 | 125.59 | 300 | 21.884 | 100 | 2.224 | 30 | 正常
5 | 惠州福和纸业有限公司 | 锅炉废气排放口1# | 761097.6 | 8.809 | 3.13 | 200 | 7.84 | 200 | 0.55 | 30 | 正常
5 | 惠州福和纸业有限公司 | 锅炉废气排放口2# | 0 | 0 | 0 | 150 | - | - | - | - | 停机
6 | 惠州市光大水泥企业有限公司 | A线旋窑窑尾处理后排口 | 11078393 | 128.222 | 204.642 | 320 | 32.09 | 100 | 0.967 | 20 | 正常
6 | 惠州市光大水泥企业有限公司 | B线旋窑窑尾处理后排口 | 12543225 | 145.176 | 197.526 | 320 | 34.615 | 100 | 1.089 | 20 | 正常
6 | 惠州市光大水泥企业有限公司 | A线窑头烟窗 | 9490781 | 109.847 | - | - | - | - | 2.3317 | 20 | 正常
6 | 惠州市光大水泥企业有限公司 | B线窑头烟窗 | 6181060.5 | 71.54 | - | - | - | - | 4.6262 | 20 | 正常
7 | 惠州广惠能源有限公司 | 焚烧炉烟气排放口3# | 3088862.5 | 36.032 | 91.663 | 200 | 12.71 | 50 | 6.981 | 10 | 正常
7 | 惠州广惠能源有限公司 | 焚烧炉烟气排放口2# | 3033669.75 | 35.517 | 94.205 | 200 | 14.427 | 50 | 5.053 | 10 | 正常
7 | 惠州广惠能源有限公司 | 焚烧炉烟气排放口1# | 3032749 | 35.378 | 96.696 | 200 | 15.556 | 50 | 5.54 | 10 | 正常
8 | 光大环保能源（博罗）有限公司 | 3# | 1162984 | 13.46 | 99.037 | 200 | 16.023 | 35 | 3.338 | 10 | 正常
8 | 光大环保能源（博罗）有限公司 | 1# | 1018504.44 | 11.79 | 98.018 | 200 | 26.664 | 35 | 3.923 | 10 | 正常
8 | 光大环保能源（博罗）有限公司 | 2# | 1026917.94 | 12.4 | 105.011 | 200 | 24.839 | 35 | 1.439 | 10 | 正常
8 | 光大环保能源（博罗）有限公司 | 4# | 2978309.25 | 34.47 | 103.352 | 200 | 17.849 | 35 | 0.62 | 10 | 正常
9 | 光大环保能源（惠东）有限公司 | #3烟囱 | 2182119.75 | 25.256 | 161.943 | 200 | 21.332 | 50 | 4.386 | 10 | 正常
9 | 光大环保能源（惠东）有限公司 | #1烟囱 | 1225957.625 | 14.189 | 164.719 | 200 | 13.019 | 50 | 6.578 | 10 | 正常
9 | 光大环保能源（惠东）有限公司 | #2烟囱 | 1501573.375 | 17.379 | 160.04 | 200 | 27.166 | 50 | 6.523 | 10 | 正常
10 | 惠州市瑞能热力有限公司 | FQ-00622锅炉废气排放口 | 2348533.44 | 27.182 | 17.35 | 200 | 3.34 | 35 | 0.27 | 10 | 正常
10 | 惠州市瑞能热力有限公司 | 锅炉废气排放口2# | 26784 | 0.31 | 27.93 | 150 | - | - | - | - | 停机
11 | 惠州深能源丰达电力有限公司 | 1号机废气排放口 | 2369930 | 27.43 | 0.909 | 50 | 0.008 | 35 | 7.624 | 5 | 停机
11 | 惠州深能源丰达电力有限公司 | 2号机废气排放口 | 5947553.5 | 68.837 | 6.426 | 50 | 0.095 | 35 | 0.069 | 5 | 正常
11 | 惠州深能源丰达电力有限公司 | 5号机组废气排放口 | 10671157.515 | 125.44 | 26.766 | 50 | 0.11 | 35 | 1.5 | 5 | 正常
11 | 惠州深能源丰达电力有限公司 | 6号机组废气排放口 | 13921474.588 | 166.681 | 26.15 | 50 | 0.062 | 35 | 1.238 | 5 | 正常
11 | 惠州深能源丰达电力有限公司 | 1号启动锅炉废气排放口 | 7492.286 | 0.089 | 0 | 50 | 1.527 | 35 | 63.168 | 10 | 停机
11 | 惠州深能源丰达电力有限公司 | 2号启动锅炉废气排放口 | 114749.791 | 1.352 | 30.024 | 50 | 0.024 | 35 | 0.232 | 10 | 正常
12 | 广东惠州天然气发电有限公司 | 2号发电机组烟囱 | 35877176.64 | 1494882.36 | 21.131 | 50 | - | - | - | - | 正常
12 | 广东惠州天然气发电有限公司 | 1号发电机组烟囱 | 0 | 0 | 116.943 | 50 | - | - | - | - | 停机
12 | 广东惠州天然气发电有限公司 | 3号发电机组烟囱 | 26426416.32 | 305.861 | 28.566 | 50 | - | - | - | - | 正常
12 | 广东惠州天然气发电有限公司 | 4号发电机组烟囱 | 9921709.44 | 114.835 | 11.857 | 50 | - | - | - | - | 正常
12 | 广东惠州天然气发电有限公司 | 5号发电机组烟囱 | -428837.76 | -4.963 | 12.486 | 50 | - | - | - | - | 停机
12 | 广东惠州天然气发电有限公司 | 6号发电机组烟囱 | -942943.68 | -10.914 | 61.406 | 50 | - | - | - | - | 停机
13 | 宝武镁业（惠州）有限公司 | 工业窑炉燃烧废气排放口 | 169344 | 1.96 | 49.38 | - | 2.05 | - | 3.83 | 200 | 正常
14 | 惠州塔牌水泥有限公司 | 二线窑尾 | 9593309 | 115.861 | 167.727 | 320 | 22.708 | 100 | 2.002 | 20 | 正常
14 | 惠州塔牌水泥有限公司 | 一线窑头 | 5738772.5 | 66.421 | - | - | - | - | 9.0393 | 20 | 正常
14 | 惠州塔牌水泥有限公司 | 一线窑尾 | 10422167 | 120.627 | 0 | 320 | 49.584 | 100 | 1.397 | 20 | 正常
14 | 惠州塔牌水泥有限公司 | 二线窑头 | 6686907 | 77.445 | - | - | - | - | 8.3189 | 20 | 正常
15 | 南亚塑胶工业(惠州)有限公司 | 1#锅炉烟气排放口（A1） | 899251.2 | 10.408 | 11.12 | 50 | 10.01 | 35 | 0.27 | 10 | 正常
15 | 南亚塑胶工业(惠州)有限公司 | 7#有机废气排放口（B7） | 407644.125 | 4.718 | - | - | - | - | 2.4464 | 10 | 正常
15 | 南亚塑胶工业(惠州)有限公司 | 15#有机废气排放口（B15） | 59799.516 | 0.692 | - | - | - | - | 1.4887 | 10 | 正常
15 | 南亚塑胶工业(惠州)有限公司 | 3#粉尘排放口（C3） | 13972.558 | 0.162 | - | - | - | - | 1.7735 | 10 | 正常
15 | 南亚塑胶工业(惠州)有限公司 | 2#锅炉烟气排放口（A2） | 3577.222 | 149.051 | 1.26 | 150 | - | - | - | - | 正常
16 | 广东惠州平海发电厂有限公司 | 1号锅炉废气排放口 | 283494.099 | 3.646 | 0 | 100 | 0 | 50 | 0 | 20 | 停机
16 | 广东惠州平海发电厂有限公司 | 2号锅炉废气排放口 | 60203794.647 | 710.877 | 40.645 | 100 | 26.535 | 50 | 4.811 | 20 | 正常
17 | 旭硝子显示玻璃（惠州）有限公司 | 四期炉窑废气排放口 | 380057 | 4.399 | 256.434 | 550 | 8.569 | 280 | 0.66 | 30 | 正常
17 | 旭硝子显示玻璃（惠州）有限公司 | 一期熔窑废气排放口 | 463656.344 | 5.404 | 248.521 | 550 | 1.358 | 400 | 0.292 | 30 | 正常
17 | 旭硝子显示玻璃（惠州）有限公司 | 三期熔窑废气排放口 | 494208 | 5.72 | 174.05 | 550 | 1.33 | 400 | 0.7 | 30 | 正常
17 | 旭硝子显示玻璃（惠州）有限公司 | 二期熔窑废气排放口 | 482642.562 | 5.586 | 195.975 | 550 | 12.628 | 400 | 1.509 | 30 | 正常
18 | 中海油惠州石化有限公司 | 燃油燃气锅炉烟囱 | 553687.312 | 6.408 | 134.314 | 200 | 3.784 | 200 | 1.617 | 30 | 正常
18 | 中海油惠州石化有限公司 | 燃油燃气锅炉烟囱 2 | 973137.5 | 11.271 | 60.035 | 200 | 4.092 | 200 | 5.351 | 30 | 正常
18 | 中海油惠州石化有限公司 | 硫磺（1）排气筒 | 138772.562 | 1.606 | 18.137 | - | 36.568 | 100 | - | - | 正常
18 | 中海油惠州石化有限公司 | 蜡油加裂排气筒 | 1478239.5 | 17.109 | 49.467 | 100 | - | - | - | - | 正常
18 | 中海油惠州石化有限公司 | 煤柴油加裂排气筒 | 1076854.125 | 12.464 | 33.974 | 100 | - | - | - | - | 正常
18 | 中海油惠州石化有限公司 | 制氢（1）排气筒 | 3880695 | 44.915 | 74.655 | 100 | - | - | - | - | 正常
18 | 中海油惠州石化有限公司 | 制氢（2）排气筒 | 4259455.5 | 49.299 | 58.519 | 100 | - | - | - | - | 正常
18 | 中海油惠州石化有限公司 | 重整（I）排气筒 | 3442462.5 | 43.932 | 53.555 | 100 | - | - | - | - | 正常
18 | 中海油惠州石化有限公司 | 芳烃联合（1）排气筒 | 6892796 | 83.55 | 51.763 | 100 | - | - | - | - | 正常
18 | 中海油惠州石化有限公司 | 芳烃联合（2）排气筒 | 1454443 | 18.432 | 45.268 | 100 | - | - | - | - | 正常
18 | 中海油惠州石化有限公司 | 芳烃联合2排气筒 | 2261118.25 | 28.635 | 38.275 | 100 | - | - | - | - | 正常
18 | 中海油惠州石化有限公司 | 焦化（1）排气筒 | 1180961.75 | 13.668 | 64.438 | 100 | - | - | - | - | 正常
18 | 中海油惠州石化有限公司 | 焦化（2）排气筒 | 1809383 | 20.942 | 64.851 | 100 | - | - | - | - | 正常
18 | 中海油惠州石化有限公司 | 催化裂化（1）排气筒 | 3535452 | 147310.516 | 76.243 | 100 | 0.317 | 50 | 6.051 | 30 | 正常
18 | 中海油惠州石化有限公司 | 煅烧焦烟囱 | - | - | - | - | - | - | 0 | 10 | 停机
18 | 中海油惠州石化有限公司 | 常减压（1）烟囱 | 4000122.75 | 46.298 | 34.785 | 100 | - | - | - | - | 正常
18 | 中海油惠州石化有限公司 | 3#燃油燃气锅炉烟道 | 1625884.75 | 18.818 | 42.13 | 100 | 5.201 | 50 | 0.451 | 20 | 正常
18 | 中海油惠州石化有限公司 | 航煤加氢129排气筒 | - | - | 0 | 100 | - | - | - | - | 停机
18 | 中海油惠州石化有限公司 | 硫磺（II）134排气筒 | - | - | - | - | 0 | 100 | - | - | 停机
18 | 中海油惠州石化有限公司 | 催化裂化（II）123排气筒 | - | - | 0 | 100 | 0 | 50 | 0 | 30 | 停机
18 | 中海油惠州石化有限公司 | 渣油加氢133排气筒 | - | - | 0 | 100 | - | - | - | - | 停机
18 | 中海油惠州石化有限公司 | 常减压（II）121排气筒 | - | - | 0 | 100 | 0 | 50 | 0 | 20 | 停机
18 | 中海油惠州石化有限公司 | 重整（II）127排气筒 | - | - | 0 | 100 | 0 | 50 | 0 | 20 | 停机
18 | 中海油惠州石化有限公司 | 煤制氢硫磺排气筒 | - | - | - | - | 0 | 100 | - | - | 停机
18 | 中海油惠州石化有限公司 | 煤制氢蒸汽过热炉排气筒 | 202287.922 | 2.341 | 52.88 | 100 | - | - | - | - | 停机
18 | 中海油惠州石化有限公司 | 燃气轮机排气筒 | 108287.945 | 1.253 | 7.036 | 50 | 0.121 | 35 | 3.278 | 5 | 正常
18 | 中海油惠州石化有限公司 | 高压加氢裂化装置（II）加热炉排气 | - | - | 0 | 100 | 0 | 50 | 0 | 20 | 停机
18 | 中海油惠州石化有限公司 | 丙烯酸及酯废水焚烧炉排气筒 | 0 | 0 | 0 | 300 | 0 | 100 | 0 | 30 | 停机
18 | 中海油惠州石化有限公司 | 重整（Ⅲ）排气筒 | - | - | 0 | 100 | 0 | 50 | 0 | 20 | 停机
18 | 中海油惠州石化有限公司 | 芳烃联合（Ⅱ）排气筒 | - | - | 0 | 100 | 0 | 50 | 0 | 20 | 停机
19 | 中海壳牌石油化工有限公司 | UT1装置燃油锅炉F-8105/06/07/08排气筒 | 11742946 | 135.91 | 79.87 | 200 | 44.7 | 200 | 7.51 | 30 | 正常
19 | 中海壳牌石油化工有限公司 | UT2装置辅助蒸汽锅炉B-401A排气筒 | 2295940 | 26.57 | 145.31 | 200 | 82.05 | 200 | 17.85 | 30 | 正常
19 | 中海壳牌石油化工有限公司 | UT2装置辅助蒸汽锅炉B-401C-1#排气筒 | 2358760 | 27.3 | 79.61 | 200 | 47.76 | 200 | 11.97 | 30 | 正常
19 | 中海壳牌石油化工有限公司 | UT2装置辅助蒸汽锅炉B-401C-2#排气筒 | 1645810 | 19.04 | 82.1 | 200 | 45.73 | 200 | 15.96 | 30 | 正常
19 | 中海壳牌石油化工有限公司 | UT2装置辅助蒸汽锅炉B-401D排气筒 | 3495465 | 40.45 | 39.67 | 100 | 10.19 | 35 | 1.21 | 5 | 正常
19 | 中海壳牌石油化工有限公司 | SMPO2装置废液焚烧炉A-9302排气筒 | 1351563.75 | 15.64 | 135.91 | 300 | 2.53 | 100 | 4.96 | 30 | 正常
19 | 中海壳牌石油化工有限公司 | UT1装置固废焚烧炉F-9401排气筒 | 1683.09 | 0.02 | 3401.89 | 300 | 1439.29 | 100 | 219.07 | 30 | 停机
19 | 中海壳牌石油化工有限公司 | UT1装置污水处理场废气处理设施A-9230排气筒 | 917612.5 | 10.62 | - | - | - | - | - | - | 正常
19 | 中海壳牌石油化工有限公司 | UT1装置废液焚烧炉A-9301排气筒 | 31057.48 | 0.36 | 0 | 300 | 0 | 200 | 0 | 30 | 停机
19 | 中海壳牌石油化工有限公司 | LOP2装置裂解炉F-190排气筒 | 1995609.75 | 23.09 | 57.8 | 100 | - | - | - | - | 正常
19 | 中海壳牌石油化工有限公司 | UT1装置燃气轮机GT-8161排气筒 | 0 | 0 | 106.83 | 120 | 21.23 | 100 | 20.26 | 10 | 停机
19 | 中海壳牌石油化工有限公司 | SMPO1装置热油炉F-5301A/B/C排气筒 | 7185384 | 83.16 | 64.03 | 100 | 0 | 50 | 3.18 | 20 | 正常
19 | 中海壳牌石油化工有限公司 | UT2装置燃气轮机GT-201排气筒 | 22421200 | 259.5 | 27.25 | 50 | - | - | - | - | 正常
19 | 中海壳牌石油化工有限公司 | POD2装置废液焚烧炉A-2962排气筒 | 190752.58 | 2.21 | 37.95 | 300 | 0.02 | 100 | 0 | 30 | 正常
19 | 中海壳牌石油化工有限公司 | SMPO2装置热油炉F-5301A/B/C排气筒 | 7074290 | 81.87 | 27.12 | 100 | 0 | 50 | 2.88 | 20 | 正常
19 | 中海壳牌石油化工有限公司 | LOP1装置裂解炉F-1100排气筒 | 1337730.5 | 15.48 | 63.53 | 100 | - | - | - | - | 正常
19 | 中海壳牌石油化工有限公司 | UT2装置辅助蒸汽锅炉B-401B-1#排气筒 | 1966970 | 22.76 | 19.11 | 200 | 60.01 | 200 | 13.37 | 30 | 正常
19 | 中海壳牌石油化工有限公司 | UT2装置辅助蒸汽锅炉B-401B-2#排气筒 | 1311480 | 15.17 | 59.23 | 200 | 59.55 | 200 | 8.59 | 30 | 正常
20 | 光大环保能源（龙门）有限公司 | 一号废气排放口 | 1632673 | 18.9 | 103.336 | 200 | 44.486 | 50 | 5.963 | 10 | 正常
20 | 光大环保能源（龙门）有限公司 | 二号废气排放口 | 1629916.63 | 18.86 | 103.695 | 200 | 38.524 | 50 | 4.073 | 10 | 正常
21 | 惠州绿色动力再生能源有限公司 | 焚烧废气排放口3# | 3099709.5 | 35.88 | 76.91 | 80 | 25.295 | 30 | 1 | 8 | 正常
21 | 惠州绿色动力再生能源有限公司 | 焚烧废气排放口4# | 2719024 | 31.47 | 76.439 | 80 | 15.95 | 30 | 1.44 | 8 | 正常
21 | 惠州绿色动力再生能源有限公司 | 焚烧废气排放口1# | 6.96 | 0 | 265.201 | 80 | 5.287 | 30 | 17.016 | 8 | 停机
21 | 惠州绿色动力再生能源有限公司 | 焚烧废气排放口2# | 2816499.75 | 32.6 | 73.217 | 80 | 15.259 | 30 | 2.163 | 8 | 正常
22 | 三菱化学化工原料（惠州）有限公司 | 废气排放口 | 3234693.25 | 37.439 | 20.639 | 100 | 0.824 | 50 | 2.603 | 20 | 正常
23 | 惠州李长荣橡胶有限公司 | RTO | 2564892.25 | 30.405 | 0.9075 | 100 | 0.7988 | 50 | 3.9865 | 20 | 正常
24 | 惠州绿色动力环保有限公司 | 焚烧废气排放口#1 | 1215.266 | 0.014 | 3.899 | 250 | 16.499 | 80 | 61.532 | 10 | 停机
24 | 惠州绿色动力环保有限公司 | 焚烧废气排放口#2 | 2269304.5 | 26.265 | 77.058 | 250 | 25.727 | 80 | 1.971 | 10 | 正常
24 | 惠州绿色动力环保有限公司 | 焚烧废气排放口#3 | 70401.039 | 0.815 | 60.096 | 250 | 5.512 | 80 | 14.523 | 10 | 停机
25 | 国能（惠州）热电有限责任公司 | 1、2号机组烟囱排放口 | 29776136 | 344.631 | 39.527 | 100 | 24.898 | 50 | 1.282 | 20 | 停机
25 | 国能（惠州）热电有限责任公司 | 3号机组烟囱排放口 | 27066378 | 321.422 | 27.19 | 50 | 0 | 35 | 6.685 | 5 | 正常
25 | 国能（惠州）热电有限责任公司 | 4号机组烟囱排放口 | 15772327 | 211.358 | 47.668 | 50 | 0 | 35 | 0.24 | 5 | 正常
26 | 华润水泥（惠州）有限公司 | 总排放口 | 8522573.1 | 98.641 | 210.238 | 320 | 8.11 | 100 | 4.356 | 20 | 正常
26 | 华润水泥（惠州）有限公司 | 窑头 | 6152223.029 | 71.206 | - | - | - | - | 4.4128 | 20 | 正常