## Sheet1
监测日期：2025-04-11
序号 | 企业名称 | 监控点名称 | 烟气量(M3) | 烟气流量（M3/s） | 氮氧化物(mg/M3) |  | 二氧化硫(mg/M3) |  | 烟尘(mg/M3) |  | 生产状态
[5 empty] | 浓度 | 限值 | 浓度 | 限值 | 浓度 | 限值
1 | 惠州市光大水泥企业有限公司光华水泥厂 | A线窑尾 | 12299773 | 142.358 | 138.874 | 320 | 14.066 | 100 | 0.746 | 20 | 正常
1 | 惠州市光大水泥企业有限公司光华水泥厂 | B线窑尾 | 16049918 | 185.763 | 126.126 | 320 | 21.815 | 100 | 0.827 | 20 | 正常
1 | 惠州市光大水泥企业有限公司光华水泥厂 | A线窑头烟囱 | 8301995.5 | 96.088 | - | - | - | - | 5.7943 | 20 | 正常
1 | 惠州市光大水泥企业有限公司光华水泥厂 | B线窑头烟囱 | 8232741 | 95.286 | - | - | - | - | 6.2276 | 20 | 正常
2 | 广东展宏钢铁有限公司 | 电炉废气排放口 | 366348.281 | 15264.511 | - | - | - | - | 0.072 | 15 | 正常
2 | 广东展宏钢铁有限公司 | 电炉废气排放口#2 | 6388702 | 73.943 | - | - | - | - | 0.545 | 15 | 正常
3 | 惠州固力水泥集团有限公司博罗分公司 | 排放口（窑头） | 925364.312 | 10.71 | - | - | - | - | 0 | 20 | 停机
3 | 惠州固力水泥集团有限公司博罗分公司 | 总排放口（窑尾） | 102299.906 | 1.184 | 22.104 | 320 | 94.28 | 100 | 10.515 | 20 | 停机
4 | 惠州东江威立雅环境服务有限公司 | 焚烧炉废气排放口 | 682700.938 | 7.902 | 80.412 | 300 | 16.188 | 100 | 2.099 | 30 | 正常
5 | 惠州福和纸业有限公司 | 锅炉废气排放口1# | 1160058.24 | 13.427 | 2.69 | 200 | 6.46 | 200 | 0.43 | 30 | 正常
5 | 惠州福和纸业有限公司 | 锅炉废气排放口2# | 0 | 0 | 0 | 150 | - | - | - | - | 停机
6 | 惠州市光大水泥企业有限公司 | A线旋窑窑尾处理后排口 | 11005044 | 127.373 | 188.374 | 320 | 32.271 | 100 | 1.039 | 20 | 正常
6 | 惠州市光大水泥企业有限公司 | B线旋窑窑尾处理后排口 | 11923134 | 137.999 | 201.025 | 320 | 38.04 | 100 | 1.121 | 20 | 正常
6 | 惠州市光大水泥企业有限公司 | A线窑头烟窗 | 9291004 | 107.535 | - | - | - | - | 2.0017 | 20 | 正常
6 | 惠州市光大水泥企业有限公司 | B线窑头烟窗 | 6623779.5 | 76.664 | - | - | - | - | 4.6168 | 20 | 正常
7 | 惠州广惠能源有限公司 | 焚烧炉烟气排放口3# | 2914633.5 | 33.993 | 120.087 | 200 | 11.969 | 50 | 6.939 | 10 | 正常
7 | 惠州广惠能源有限公司 | 焚烧炉烟气排放口2# | 2906496.5 | 33.975 | 120.738 | 200 | 18.13 | 50 | 5.14 | 10 | 正常
7 | 惠州广惠能源有限公司 | 焚烧炉烟气排放口1# | 2872446.5 | 33.48 | 117.744 | 200 | 13.423 | 50 | 5.589 | 10 | 正常
8 | 光大环保能源（博罗）有限公司 | 3# | 1127703.38 | 13.05 | 111.851 | 200 | 19.983 | 35 | 1.975 | 10 | 正常
8 | 光大环保能源（博罗）有限公司 | 1# | 1066399.38 | 12.34 | 106.877 | 200 | 28.08 | 35 | 3.799 | 10 | 正常
8 | 光大环保能源（博罗）有限公司 | 2# | 1188053.38 | 13.75 | 108.885 | 200 | 26.533 | 35 | 1.416 | 10 | 正常
8 | 光大环保能源（博罗）有限公司 | 4# | 3172433 | 36.72 | 113.243 | 200 | 12.678 | 35 | 0.619 | 10 | 正常
9 | 光大环保能源（惠东）有限公司 | #3烟囱 | 2127350 | 24.622 | 142.474 | 200 | 11.659 | 50 | 4.453 | 10 | 正常
9 | 光大环保能源（惠东）有限公司 | #1烟囱 | 1183092.75 | 13.693 | 136.632 | 200 | 9.074 | 50 | 6.365 | 10 | 正常
9 | 光大环保能源（惠东）有限公司 | #2烟囱 | 1409830.875 | 16.318 | 146.454 | 200 | 10.876 | 50 | 6.547 | 10 | 正常
10 | 惠州市瑞能热力有限公司 | FQ-00622锅炉废气排放口 | 2353942.08 | 27.245 | 14.13 | 200 | 1.78 | 35 | 0.25 | 10 | 正常
10 | 惠州市瑞能热力有限公司 | 锅炉废气排放口2# | 29376 | 0.34 | 27.48 | 150 | - | - | - | - | 停机
11 | 惠州深能源丰达电力有限公司 | 1号机废气排放口 | 1605945.875 | 18.587 | 0.193 | 50 | 0.002 | 35 | 4.866 | 5 | 停机
11 | 惠州深能源丰达电力有限公司 | 2号机废气排放口 | 366982.625 | 4.248 | 0.417 | 50 | 0.003 | 35 | 0.003 | 5 | 正常
11 | 惠州深能源丰达电力有限公司 | 5号机组废气排放口 | 10698373.864 | 125.704 | 27.477 | 50 | 0.131 | 35 | 1.424 | 5 | 正常
11 | 惠州深能源丰达电力有限公司 | 6号机组废气排放口 | 10462801.632 | 125.622 | 25.489 | 50 | 0.209 | 35 | 1.547 | 5 | 正常
11 | 惠州深能源丰达电力有限公司 | 1号启动锅炉废气排放口 | 63998.051 | 0.763 | 24.968 | 50 | 0.333 | 35 | 12.956 | 10 | 停机
11 | 惠州深能源丰达电力有限公司 | 2号启动锅炉废气排放口 | 42510.075 | 0.517 | 44.841 | 50 | 1.254 | 35 | 5.994 | 10 | 停机
12 | 广东惠州天然气发电有限公司 | 2号发电机组烟囱 | 36855440.64 | 1535643.36 | 20.778 | 50 | - | - | - | - | 正常
12 | 广东惠州天然气发电有限公司 | 1号发电机组烟囱 | 0 | 0 | 79.584 | 50 | - | - | - | - | 停机
12 | 广东惠州天然气发电有限公司 | 3号发电机组烟囱 | 21583229.76 | 249.806 | 52.121 | 50 | - | - | - | - | 正常
12 | 广东惠州天然气发电有限公司 | 4号发电机组烟囱 | 11544353.28 | 133.615 | 0 | 50 | - | - | - | - | 正常
12 | 广东惠州天然气发电有限公司 | 5号发电机组烟囱 | -426746.88 | -4.939 | 5.242 | 50 | - | - | - | - | 停机
12 | 广东惠州天然气发电有限公司 | 6号发电机组烟囱 | -566023.68 | -6.551 | 0 | 50 | - | - | - | - | 停机
13 | 宝武镁业（惠州）有限公司 | 工业窑炉燃烧废气排放口 | 167616 | 1.94 | 47.36 | - | 1.28 | - | 3.9 | 200 | 正常
14 | 惠州塔牌水泥有限公司 | 二线窑尾 | 10023386 | 116.011 | 189.48 | 320 | 21.928 | 100 | 5.558 | 20 | 正常
14 | 惠州塔牌水泥有限公司 | 一线窑头 | 5776475 | 66.857 | - | - | - | - | 9.8268 | 20 | 正常
14 | 惠州塔牌水泥有限公司 | 一线窑尾 | 9962814 | 115.31 | 223.347 | 320 | 43.522 | 100 | 1.484 | 20 | 正常
14 | 惠州塔牌水泥有限公司 | 二线窑头 | 6917932.5 | 80.069 | - | - | - | - | 8.9119 | 20 | 正常
15 | 南亚塑胶工业(惠州)有限公司 | 1#锅炉烟气排放口（A1） | 783475.2 | 9.068 | 8.56 | 50 | 3.63 | 35 | 0.2 | 10 | 正常
15 | 南亚塑胶工业(惠州)有限公司 | 7#有机废气排放口（B7） | 924595.75 | 10.701 | - | - | - | - | 2.2437 | 10 | 正常
15 | 南亚塑胶工业(惠州)有限公司 | 15#有机废气排放口（B15） | 261061.672 | 3.022 | - | - | - | - | 1.5933 | 10 | 正常
15 | 南亚塑胶工业(惠州)有限公司 | 3#粉尘排放口（C3） | 18211.371 | 0.211 | - | - | - | - | 1.7197 | 10 | 正常
15 | 南亚塑胶工业(惠州)有限公司 | 2#锅炉烟气排放口（A2） | 2386.678 | 99.445 | 0.2 | 150 | - | - | - | - | 正常
16 | 广东惠州平海发电厂有限公司 | 1号锅炉废气排放口 | 1376824.89 | 21.634 | 0 | 100 | 0 | 50 | 0 | 20 | 停机
16 | 广东惠州平海发电厂有限公司 | 2号锅炉废气排放口 | 57289068.853 | 678.831 | 38.571 | 100 | 25.755 | 50 | 5.227 | 20 | 正常
17 | 旭硝子显示玻璃（惠州）有限公司 | 四期炉窑废气排放口 | 377245 | 4.366 | 257.829 | 550 | 9.131 | 280 | 0.706 | 30 | 正常
17 | 旭硝子显示玻璃（惠州）有限公司 | 一期熔窑废气排放口 | 468454.094 | 5.422 | 249.088 | 550 | 1.315 | 400 | 0.202 | 30 | 正常
17 | 旭硝子显示玻璃（惠州）有限公司 | 三期熔窑废气排放口 | 474336 | 5.49 | 223.35 | 550 | 1.66 | 400 | 0.83 | 30 | 正常
17 | 旭硝子显示玻璃（惠州）有限公司 | 二期熔窑废气排放口 | 478399.312 | 5.537 | 207.678 | 550 | 10.117 | 400 | 1.186 | 30 | 正常
18 | 中海油惠州石化有限公司 | 燃油燃气锅炉烟囱 | 666991.75 | 7.72 | 125.436 | 200 | 2.76 | 200 | 1.412 | 30 | 正常
18 | 中海油惠州石化有限公司 | 燃油燃气锅炉烟囱 2 | 1192722.875 | 13.805 | 58.108 | 200 | 2.897 | 200 | 5.139 | 30 | 正常
18 | 中海油惠州石化有限公司 | 硫磺（1）排气筒 | 136465.906 | 1.58 | 17.489 | - | 28.332 | 100 | - | - | 正常
18 | 中海油惠州石化有限公司 | 蜡油加裂排气筒 | 1455214.125 | 16.843 | 44.963 | 100 | - | - | - | - | 正常
18 | 中海油惠州石化有限公司 | 煤柴油加裂排气筒 | 1078388.625 | 12.481 | 32.397 | 100 | - | - | - | - | 正常
18 | 中海油惠州石化有限公司 | 制氢（1）排气筒 | 3866872 | 44.756 | 70.634 | 100 | - | - | - | - | 正常
18 | 中海油惠州石化有限公司 | 制氢（2）排气筒 | 4248125.5 | 49.168 | 54.115 | 100 | - | - | - | - | 正常
18 | 中海油惠州石化有限公司 | 重整（I）排气筒 | 3787070 | 43.832 | 50.677 | 100 | - | - | - | - | 正常
18 | 中海油惠州石化有限公司 | 芳烃联合（1）排气筒 | 7458659 | 86.327 | 0 | 100 | - | - | - | - | 正常
18 | 中海油惠州石化有限公司 | 芳烃联合（2）排气筒 | 1587330 | 18.604 | 42.99 | 100 | - | - | - | - | 正常
18 | 中海油惠州石化有限公司 | 芳烃联合2排气筒 | 2474681.75 | 28.642 | 36.997 | 100 | - | - | - | - | 正常
18 | 中海油惠州石化有限公司 | 焦化（1）排气筒 | 1160999 | 13.438 | 61.53 | 100 | - | - | - | - | 正常
18 | 中海油惠州石化有限公司 | 焦化（2）排气筒 | 1792265.75 | 20.744 | 61.176 | 100 | - | - | - | - | 正常
18 | 中海油惠州石化有限公司 | 催化裂化（1）排气筒 | 3510460 | 146269.172 | 75.177 | 100 | 0.284 | 50 | 5.878 | 30 | 正常
18 | 中海油惠州石化有限公司 | 煅烧焦烟囱 | - | - | - | - | - | - | 0 | 10 | 停机
18 | 中海油惠州石化有限公司 | 常减压（1）烟囱 | 3940866.75 | 45.612 | 32.566 | 100 | - | - | - | - | 正常
18 | 中海油惠州石化有限公司 | 3#燃油燃气锅炉烟道 | 0 | 0 | 0 | 100 | 0 | 50 | 0 | 20 | 停机
18 | 中海油惠州石化有限公司 | 航煤加氢129排气筒 | - | - | 0 | 100 | - | - | - | - | 停机
18 | 中海油惠州石化有限公司 | 硫磺（II）134排气筒 | - | - | - | - | 0 | 100 | - | - | 停机
18 | 中海油惠州石化有限公司 | 催化裂化（II）123排气筒 | - | - | 0 | 100 | 0 | 50 | 0 | 30 | 停机
18 | 中海油惠州石化有限公司 | 渣油加氢133排气筒 | - | - | 0 | 100 | - | - | - | - | 停机
18 | 中海油惠州石化有限公司 | 常减压（II）121排气筒 | - | - | 0 | 100 | 0 | 50 | 0 | 20 | 停机
18 | 中海油惠州石化有限公司 | 重整（II）127排气筒 | - | - | 0 | 100 | 0 | 50 | 0 | 20 | 停机
18 | 中海油惠州石化有限公司 | 煤制氢硫磺排气筒 | - | - | - | - | 0 | 100 | - | - | 停机
18 | 中海油惠州石化有限公司 | 煤制氢蒸汽过热炉排气筒 | - | - | 0 | 100 | - | - | - | - | 停机
18 | 中海油惠州石化有限公司 | 燃气轮机排气筒 | 34827.223 | 0.403 | 7.006 | 50 | 1.54 | 35 | 6.876 | 5 | 停机
18 | 中海油惠州石化有限公司 | 高压加氢裂化装置（II）加热炉排气 | - | - | 0 | 100 | 0 | 50 | 0 | 20 | 停机
18 | 中海油惠州石化有限公司 | 丙烯酸及酯废水焚烧炉排气筒 | 0 | 0 | 0 | 300 | 0 | 100 | 0 | 30 | 停机
18 | 中海油惠州石化有限公司 | 重整（Ⅲ）排气筒 | - | - | 0 | 100 | 0 | 50 | 0 | 20 | 停机
18 | 中海油惠州石化有限公司 | 芳烃联合（Ⅱ）排气筒 | - | - | 0 | 100 | 0 | 50 | 0 | 20 | 停机
19 | 中海壳牌石油化工有限公司 | UT1装置燃油锅炉F-8105/06/07/08排气筒 | 10690686 | 123.73 | 79.61 | 200 | 44.32 | 200 | 7.67 | 30 | 正常
19 | 中海壳牌石油化工有限公司 | UT2装置辅助蒸汽锅炉B-401A排气筒 | 2256850 | 26.12 | 146.97 | 200 | 67.2 | 200 | 9.2 | 30 | 正常
19 | 中海壳牌石油化工有限公司 | UT2装置辅助蒸汽锅炉B-401C-1#排气筒 | 2413180 | 27.93 | 79.7 | 200 | 37.88 | 200 | 7.78 | 30 | 正常
19 | 中海壳牌石油化工有限公司 | UT2装置辅助蒸汽锅炉B-401C-2#排气筒 | 1607830 | 18.6 | 82.8 | 200 | 36.14 | 200 | 10.42 | 30 | 正常
19 | 中海壳牌石油化工有限公司 | UT2装置辅助蒸汽锅炉B-401D排气筒 | 3134006.5 | 37.85 | 39.73 | 100 | 11.31 | 35 | 1.27 | 5 | 正常
19 | 中海壳牌石油化工有限公司 | SMPO2装置废液焚烧炉A-9302排气筒 | 1515726.37 | 17.54 | 112.11 | 300 | 2.99 | 100 | 4.9 | 30 | 正常
19 | 中海壳牌石油化工有限公司 | UT1装置固废焚烧炉F-9401排气筒 | 1683.34 | 0.02 | 1258.39 | 300 | 506.53 | 100 | 55.43 | 30 | 停机
19 | 中海壳牌石油化工有限公司 | UT1装置污水处理场废气处理设施A-9230排气筒 | 993493.12 | 11.5 | - | - | - | - | - | - | 正常
19 | 中海壳牌石油化工有限公司 | UT1装置废液焚烧炉A-9301排气筒 | 133782.44 | 1.55 | 894.28 | 300 | 702.51 | 200 | 222.43 | 30 | 停机
19 | 中海壳牌石油化工有限公司 | LOP2装置裂解炉F-190排气筒 | 1693038.25 | 20.6 | 62.04 | 100 | - | - | - | - | 正常
19 | 中海壳牌石油化工有限公司 | UT1装置燃气轮机GT-8161排气筒 | 0 | 0 | 97.95 | 120 | 19.56 | 100 | 18.31 | 10 | 停机
19 | 中海壳牌石油化工有限公司 | SMPO1装置热油炉F-5301A/B/C排气筒 | 7401169.5 | 85.66 | 63.07 | 100 | 0 | 50 | 3.03 | 20 | 正常
19 | 中海壳牌石油化工有限公司 | UT2装置燃气轮机GT-201排气筒 | 20925200 | 242.19 | 24.47 | 50 | - | - | - | - | 正常
19 | 中海壳牌石油化工有限公司 | POD2装置废液焚烧炉A-2962排气筒 | 256672.56 | 2.97 | 58.77 | 300 | 0 | 100 | 1.48 | 30 | 正常
19 | 中海壳牌石油化工有限公司 | SMPO2装置热油炉F-5301A/B/C排气筒 | 7463110 | 86.37 | 33.58 | 100 | 0 | 50 | 3.61 | 20 | 正常
19 | 中海壳牌石油化工有限公司 | LOP1装置裂解炉F-1100排气筒 | 1325059.5 | 15.34 | 62.32 | 100 | - | - | - | - | 正常
19 | 中海壳牌石油化工有限公司 | UT2装置辅助蒸汽锅炉B-401B-1#排气筒 | 2036990 | 23.57 | 16.91 | 200 | 47.93 | 200 | 5.22 | 30 | 正常
19 | 中海壳牌石油化工有限公司 | UT2装置辅助蒸汽锅炉B-401B-2#排气筒 | 1248600 | 14.45 | 59.28 | 200 | 44.35 | 200 | 3.07 | 30 | 正常
20 | 光大环保能源（龙门）有限公司 | 一号废气排放口 | 1699203.13 | 19.67 | 134.152 | 200 | 46.031 | 50 | 5.21 | 10 | 正常
20 | 光大环保能源（龙门）有限公司 | 二号废气排放口 | 1591721.13 | 18.42 | 112.921 | 200 | 41.982 | 50 | 4.05 | 10 | 正常
21 | 惠州绿色动力再生能源有限公司 | 焚烧废气排放口3# | 3169570.5 | 36.68 | 77.439 | 80 | 23.707 | 30 | 0.957 | 8 | 正常
21 | 惠州绿色动力再生能源有限公司 | 焚烧废气排放口4# | 2861477.25 | 33.12 | 76.554 | 80 | 9.942 | 30 | 1.385 | 8 | 正常
21 | 惠州绿色动力再生能源有限公司 | 焚烧废气排放口1# | 25.5 | 0 | 289.882 | 80 | 22.964 | 30 | 14.176 | 8 | 停机
21 | 惠州绿色动力再生能源有限公司 | 焚烧废气排放口2# | 2857556.75 | 33.07 | 74.667 | 80 | 14.318 | 30 | 2.14 | 8 | 正常
22 | 三菱化学化工原料（惠州）有限公司 | 废气排放口 | 3290274.5 | 38.082 | 19.738 | 100 | 0.809 | 50 | 2.583 | 20 | 正常
23 | 惠州李长荣橡胶有限公司 | RTO | 2712909.5 | 32.001 | 1.556 | 100 | 0.9366 | 50 | 4.8407 | 20 | 正常
24 | 惠州绿色动力环保有限公司 | 焚烧废气排放口#1 | 140029.578 | 1.621 | 4.917 | 250 | 30.949 | 80 | 52.206 | 10 | 停机
24 | 惠州绿色动力环保有限公司 | 焚烧废气排放口#2 | 2213453.25 | 25.619 | 75.382 | 250 | 25.33 | 80 | 2.011 | 10 | 正常
24 | 惠州绿色动力环保有限公司 | 焚烧废气排放口#3 | 3742.442 | 0.043 | 16.451 | 250 | 8.58 | 80 | 14.538 | 10 | 停机
25 | 国能（惠州）热电有限责任公司 | 1、2号机组烟囱排放口 | 31088346 | 359.819 | 32.888 | 100 | 26.974 | 50 | 0.841 | 20 | 正常
25 | 国能（惠州）热电有限责任公司 | 3号机组烟囱排放口 | 19865430 | 279.89 | 26.092 | 50 | 0 | 35 | 6.704 | 5 | 正常
25 | 国能（惠州）热电有限责任公司 | 4号机组烟囱排放口 | 19603428 | 232.623 | 44.792 | 50 | 0 | 35 | 0 | 5 | 正常
26 | 华润水泥（惠州）有限公司 | 总排放口 | - | - | 239.981 | 320 | 21.569 | 100 | 4.188 | 20 | 正常
26 | 华润水泥（惠州）有限公司 | 窑头 | 5752615.302 | 66.581 | - | - | - | - | 4.5014 | 20 | 正常