## Sheet1
监测日期：2025-04-12
序号 | 企业名称 | 监控点名称 | 烟气量(M3) | 烟气流量（M3/s） | 氮氧化物(mg/M3) |  | 二氧化硫(mg/M3) |  | 烟尘(mg/M3) |  | 生产状态
[5 empty] | 浓度 | 限值 | 浓度 | 限值 | 浓度 | 限值
1 | 惠州市光大水泥企业有限公司光华水泥厂 | A线窑尾 | 11952327 | 138.337 | 132.61 | 320 | 21.955 | 100 | 3.167 | 20 | 正常
1 | 惠州市光大水泥企业有限公司光华水泥厂 | B线窑尾 | 16023751 | 185.46 | 125.168 | 320 | 29.619 | 100 | 0.795 | 20 | 正常
1 | 惠州市光大水泥企业有限公司光华水泥厂 | A线窑头烟囱 | 7828724.5 | 90.61 | - | - | - | - | 5.7749 | 20 | 正常
1 | 惠州市光大水泥企业有限公司光华水泥厂 | B线窑头烟囱 | 8270634.5 | 95.725 | - | - | - | - | 6.0453 | 20 | 正常
2 | 广东展宏钢铁有限公司 | 电炉废气排放口 | 455642.812 | 18985.119 | - | - | - | - | 0.084 | 15 | 正常
2 | 广东展宏钢铁有限公司 | 电炉废气排放口#2 | 7399821.5 | 85.646 | - | - | - | - | 0.563 | 15 | 正常
3 | 惠州固力水泥集团有限公司博罗分公司 | 排放口（窑头） | 236826.359 | 2.741 | - | - | - | - | 0 | 20 | 停机
3 | 惠州固力水泥集团有限公司博罗分公司 | 总排放口（窑尾） | 8914.814 | 0.103 | 11.668 | 320 | 65.07 | 100 | 3.939 | 20 | 停机
4 | 惠州东江威立雅环境服务有限公司 | 焚烧炉废气排放口 | 686587.5 | 7.947 | 102.301 | 300 | 15.492 | 100 | 2.099 | 30 | 正常
5 | 惠州福和纸业有限公司 | 锅炉废气排放口1# | 1151228.16 | 13.324 | 2.91 | 200 | 6.84 | 200 | 0.44 | 30 | 正常
5 | 惠州福和纸业有限公司 | 锅炉废气排放口2# | 864 | 0.01 | 0.28 | 150 | - | - | - | - | 停机
6 | 惠州市光大水泥企业有限公司 | A线旋窑窑尾处理后排口 | 10706717 | 123.92 | 181.434 | 320 | 31.458 | 100 | 1.215 | 20 | 正常
6 | 惠州市光大水泥企业有限公司 | B线旋窑窑尾处理后排口 | 12153900 | 140.67 | 178.475 | 320 | 37.197 | 100 | 1.092 | 20 | 正常
6 | 惠州市光大水泥企业有限公司 | A线窑头烟窗 | 9350675 | 108.225 | - | - | - | - | 2.4302 | 20 | 正常
6 | 惠州市光大水泥企业有限公司 | B线窑头烟窗 | 6291470.5 | 72.818 | - | - | - | - | 4.6439 | 20 | 正常
7 | 惠州广惠能源有限公司 | 焚烧炉烟气排放口3# | 3059069.5 | 35.702 | 122.444 | 200 | 11.923 | 50 | 6.92 | 10 | 正常
7 | 惠州广惠能源有限公司 | 焚烧炉烟气排放口2# | 2896706.25 | 33.816 | 113.981 | 200 | 12.482 | 50 | 4.975 | 10 | 正常
7 | 惠州广惠能源有限公司 | 焚烧炉烟气排放口1# | 2941419 | 34.291 | 117.53 | 200 | 13.12 | 50 | 5.491 | 10 | 正常
8 | 光大环保能源（博罗）有限公司 | 3# | 1119410.63 | 12.96 | 109.549 | 200 | 13.105 | 35 | 2.092 | 10 | 正常
8 | 光大环保能源（博罗）有限公司 | 1# | 1055808.5 | 12.22 | 107.453 | 200 | 25.661 | 35 | 3.742 | 10 | 正常
8 | 光大环保能源（博罗）有限公司 | 2# | 1245266.25 | 14.41 | 106.575 | 200 | 25.077 | 35 | 1.398 | 10 | 正常
8 | 光大环保能源（博罗）有限公司 | 4# | 3180451 | 36.81 | 111.543 | 200 | 9.198 | 35 | 0.632 | 10 | 正常
9 | 光大环保能源（惠东）有限公司 | #3烟囱 | 2332958 | 27.002 | 162.343 | 200 | 12.926 | 50 | 4.606 | 10 | 正常
9 | 光大环保能源（惠东）有限公司 | #1烟囱 | 1243073.5 | 14.387 | 150.311 | 200 | 7.185 | 50 | 6.398 | 10 | 正常
9 | 光大环保能源（惠东）有限公司 | #2烟囱 | 1456400.25 | 16.856 | 142.61 | 200 | 11.165 | 50 | 6.687 | 10 | 正常
10 | 惠州市瑞能热力有限公司 | FQ-00622锅炉废气排放口 | 2487214.08 | 28.787 | 19.94 | 200 | 2.64 | 35 | 0.23 | 10 | 正常
10 | 惠州市瑞能热力有限公司 | 锅炉废气排放口2# | 19872 | 0.23 | 29.48 | 150 | - | - | - | - | 停机
11 | 惠州深能源丰达电力有限公司 | 1号机废气排放口 | 1381246.5 | 15.987 | 0.025 | 50 | 0.003 | 35 | 7.058 | 5 | 停机
11 | 惠州深能源丰达电力有限公司 | 2号机废气排放口 | 0 | 0 | 0 | 50 | 0 | 35 | 0 | 5 | 停机
11 | 惠州深能源丰达电力有限公司 | 5号机组废气排放口 | 675727.589 | 7.98 | 15.676 | 50 | 0.204 | 35 | 16.537 | 5 | 停机
11 | 惠州深能源丰达电力有限公司 | 6号机组废气排放口 | 568636.107 | 6.584 | 39.035 | 50 | 0.71 | 35 | 20.321 | 5 | 正常
11 | 惠州深能源丰达电力有限公司 | 1号启动锅炉废气排放口 | 6367.329 | 0.075 | 0 | 50 | 7.357 | 35 | 54.987 | 10 | 停机
11 | 惠州深能源丰达电力有限公司 | 2号启动锅炉废气排放口 | 68711.124 | 0.818 | 28.981 | 50 | 0.055 | 35 | 0.64 | 10 | 正常
12 | 广东惠州天然气发电有限公司 | 2号发电机组烟囱 | 33094431.36 | 1378934.64 | 42.03 | 50 | - | - | - | - | 正常
12 | 广东惠州天然气发电有限公司 | 1号发电机组烟囱 | 0 | 0 | 164.291 | 50 | - | - | - | - | 停机
12 | 广东惠州天然气发电有限公司 | 3号发电机组烟囱 | 19645381.44 | 227.377 | 37.26 | 50 | - | - | - | - | 正常
12 | 广东惠州天然气发电有限公司 | 4号发电机组烟囱 | -51356.16 | -0.594 | 234.934 | 50 | - | - | - | - | 停机
12 | 广东惠州天然气发电有限公司 | 5号发电机组烟囱 | 193034.88 | 2.234 | 6.623 | 50 | - | - | - | - | 停机
12 | 广东惠州天然气发电有限公司 | 6号发电机组烟囱 | -76152.96 | -0.881 | 0 | 50 | - | - | - | - | 停机
13 | 宝武镁业（惠州）有限公司 | 工业窑炉燃烧废气排放口 | 170208 | 1.97 | 47.05 | - | 1.554 | - | 4.09 | 200 | 正常
14 | 惠州塔牌水泥有限公司 | 二线窑尾 | 9939839 | 115.044 | 166.687 | 320 | 22.354 | 100 | 5.523 | 20 | 正常
14 | 惠州塔牌水泥有限公司 | 一线窑头 | 6043545.5 | 69.948 | - | - | - | - | 10.8187 | 20 | 正常
14 | 惠州塔牌水泥有限公司 | 一线窑尾 | 9645019 | 111.632 | 210.828 | 320 | 50.708 | 100 | 1.846 | 20 | 正常
14 | 惠州塔牌水泥有限公司 | 二线窑头 | 6602887 | 76.422 | - | - | - | - | 9.2423 | 20 | 正常
15 | 南亚塑胶工业(惠州)有限公司 | 1#锅炉烟气排放口（A1） | 735782.4 | 8.516 | 7.95 | 50 | 2.28 | 35 | 0.2 | 10 | 正常
15 | 南亚塑胶工业(惠州)有限公司 | 7#有机废气排放口（B7） | 597809.75 | 6.919 | - | - | - | - | 1.7268 | 10 | 正常
15 | 南亚塑胶工业(惠州)有限公司 | 15#有机废气排放口（B15） | 156104.609 | 1.807 | - | - | - | - | 1.3156 | 10 | 正常
15 | 南亚塑胶工业(惠州)有限公司 | 3#粉尘排放口（C3） | 0 | 0 | - | - | - | - | 1.7246 | 10 | 正常
15 | 南亚塑胶工业(惠州)有限公司 | 2#锅炉烟气排放口（A2） | 2181.259 | 90.886 | 0.45 | 150 | - | - | - | - | 正常
16 | 广东惠州平海发电厂有限公司 | 1号锅炉废气排放口 | 2096002.968 | 24.876 | 0 | 100 | 0 | 50 | 0 | 20 | 停机
16 | 广东惠州平海发电厂有限公司 | 2号锅炉废气排放口 | 57711317.97 | 684.331 | 40.405 | 100 | 25.678 | 50 | 4.769 | 20 | 正常
17 | 旭硝子显示玻璃（惠州）有限公司 | 四期炉窑废气排放口 | 375698 | 4.348 | 260.519 | 550 | 9.879 | 280 | 0.779 | 30 | 正常
17 | 旭硝子显示玻璃（惠州）有限公司 | 一期熔窑废气排放口 | 471407.688 | 5.456 | 249.585 | 550 | 1.356 | 400 | 0.201 | 30 | 正常
17 | 旭硝子显示玻璃（惠州）有限公司 | 三期熔窑废气排放口 | 494208 | 5.72 | 228.81 | 550 | 1.57 | 400 | 1.07 | 30 | 正常
17 | 旭硝子显示玻璃（惠州）有限公司 | 二期熔窑废气排放口 | 508419.312 | 5.884 | 254.01 | 550 | 17.529 | 400 | 1.199 | 30 | 正常
18 | 中海油惠州石化有限公司 | 燃油燃气锅炉烟囱 | 690945.75 | 7.997 | 155.198 | 200 | 1.554 | 200 | 1.585 | 30 | 正常
18 | 中海油惠州石化有限公司 | 燃油燃气锅炉烟囱 2 | 1093526.375 | 12.657 | 57.676 | 200 | 1.698 | 200 | 5.412 | 30 | 正常
18 | 中海油惠州石化有限公司 | 硫磺（1）排气筒 | 137402.281 | 1.59 | 17.732 | - | 27.512 | 100 | - | - | 正常
18 | 中海油惠州石化有限公司 | 蜡油加裂排气筒 | 1462274.75 | 16.924 | 45.225 | 100 | - | - | - | - | 正常
18 | 中海油惠州石化有限公司 | 煤柴油加裂排气筒 | 1060313.625 | 12.272 | 33.569 | 100 | - | - | - | - | 正常
18 | 中海油惠州石化有限公司 | 制氢（1）排气筒 | 3876402 | 44.866 | 73.412 | 100 | - | - | - | - | 正常
18 | 中海油惠州石化有限公司 | 制氢（2）排气筒 | 4268115 | 49.4 | 56.608 | 100 | - | - | - | - | 正常
18 | 中海油惠州石化有限公司 | 重整（I）排气筒 | 3837004.25 | 44.41 | 55.809 | 100 | - | - | - | - | 正常
18 | 中海油惠州石化有限公司 | 芳烃联合（1）排气筒 | 7515381.5 | 86.984 | 0 | 100 | - | - | - | - | 正常
18 | 中海油惠州石化有限公司 | 芳烃联合（2）排气筒 | 1641990.75 | 19.004 | 43.307 | 100 | - | - | - | - | 正常
18 | 中海油惠州石化有限公司 | 芳烃联合2排气筒 | 2490691 | 28.827 | 35.723 | 100 | - | - | - | - | 正常
18 | 中海油惠州石化有限公司 | 焦化（1）排气筒 | 1163226.5 | 13.463 | 62.524 | 100 | - | - | - | - | 正常
18 | 中海油惠州石化有限公司 | 焦化（2）排气筒 | 1787228 | 20.686 | 60.698 | 100 | - | - | - | - | 正常
18 | 中海油惠州石化有限公司 | 催化裂化（1）排气筒 | 3483267 | 145136.141 | 74.74 | 100 | 0.278 | 50 | 5.769 | 30 | 正常
18 | 中海油惠州石化有限公司 | 煅烧焦烟囱 | - | - | - | - | - | - | 0 | 10 | 停机
18 | 中海油惠州石化有限公司 | 常减压（1）烟囱 | 3990123.75 | 46.182 | 32.718 | 100 | - | - | - | - | 正常
18 | 中海油惠州石化有限公司 | 3#燃油燃气锅炉烟道 | 0 | 0 | 0 | 100 | 0 | 50 | 0 | 20 | 停机
18 | 中海油惠州石化有限公司 | 航煤加氢129排气筒 | - | - | 0 | 100 | - | - | - | - | 停机
18 | 中海油惠州石化有限公司 | 硫磺（II）134排气筒 | - | - | - | - | 0 | 100 | - | - | 停机
18 | 中海油惠州石化有限公司 | 催化裂化（II）123排气筒 | - | - | 0 | 100 | 0 | 50 | 0 | 30 | 停机
18 | 中海油惠州石化有限公司 | 渣油加氢133排气筒 | - | - | 0 | 100 | - | - | - | - | 停机
18 | 中海油惠州石化有限公司 | 常减压（II）121排气筒 | - | - | 0 | 100 | 0 | 50 | 0 | 20 | 停机
18 | 中海油惠州石化有限公司 | 重整（II）127排气筒 | - | - | 0 | 100 | 0 | 50 | 0 | 20 | 停机
18 | 中海油惠州石化有限公司 | 煤制氢硫磺排气筒 | - | - | - | - | 0 | 100 | - | - | 停机
18 | 中海油惠州石化有限公司 | 煤制氢蒸汽过热炉排气筒 | - | - | 0 | 100 | - | - | - | - | 停机
18 | 中海油惠州石化有限公司 | 燃气轮机排气筒 | 52976.062 | 0.613 | 8.986 | 50 | 0.974 | 35 | 5.919 | 5 | 停机
18 | 中海油惠州石化有限公司 | 高压加氢裂化装置（II）加热炉排气 | - | - | 0 | 100 | 0 | 50 | 0 | 20 | 停机
18 | 中海油惠州石化有限公司 | 丙烯酸及酯废水焚烧炉排气筒 | - | - | 0 | 300 | 0 | 100 | 0 | 30 | 停机
18 | 中海油惠州石化有限公司 | 重整（Ⅲ）排气筒 | - | - | 0 | 100 | 0 | 50 | 0 | 20 | 停机
18 | 中海油惠州石化有限公司 | 芳烃联合（Ⅱ）排气筒 | - | - | 0 | 100 | 0 | 50 | 0 | 20 | 停机
19 | 中海壳牌石油化工有限公司 | UT1装置燃油锅炉F-8105/06/07/08排气筒 | 10830805 | 125.36 | 87.38 | 200 | 43.6 | 200 | 7.28 | 30 | 正常
19 | 中海壳牌石油化工有限公司 | UT2装置辅助蒸汽锅炉B-401A排气筒 | 2286440 | 26.46 | 151.56 | 200 | 54.99 | 200 | 4.24 | 30 | 正常
19 | 中海壳牌石油化工有限公司 | UT2装置辅助蒸汽锅炉B-401C-1#排气筒 | 2320020 | 26.85 | 79.8 | 200 | 24.95 | 200 | 5.76 | 30 | 正常
19 | 中海壳牌石油化工有限公司 | UT2装置辅助蒸汽锅炉B-401C-2#排气筒 | 1456780 | 16.86 | 83.9 | 200 | 23.87 | 200 | 6.81 | 30 | 正常
19 | 中海壳牌石油化工有限公司 | UT2装置辅助蒸汽锅炉B-401D排气筒 | 3509032.5 | 40.61 | 45.21 | 100 | 17.84 | 35 | 1.22 | 5 | 正常
19 | 中海壳牌石油化工有限公司 | SMPO2装置废液焚烧炉A-9302排气筒 | 1478024 | 17.1 | 105.43 | 300 | 2.83 | 100 | 4.78 | 30 | 正常
19 | 中海壳牌石油化工有限公司 | UT1装置固废焚烧炉F-9401排气筒 | 1700.22 | 0.02 | 1640.63 | 300 | 746.11 | 100 | 82.41 | 30 | 停机
19 | 中海壳牌石油化工有限公司 | UT1装置污水处理场废气处理设施A-9230排气筒 | 1005158.88 | 11.63 | - | - | - | - | - | - | 正常
19 | 中海壳牌石油化工有限公司 | UT1装置废液焚烧炉A-9301排气筒 | 59929.67 | 0.69 | 533.29 | 300 | 473.97 | 200 | 156.53 | 30 | 停机
19 | 中海壳牌石油化工有限公司 | LOP2装置裂解炉F-190排气筒 | 1465676.37 | 16.96 | 57.44 | 100 | - | - | - | - | 正常
19 | 中海壳牌石油化工有限公司 | UT1装置燃气轮机GT-8161排气筒 | 100544.03 | 1.16 | 74.1 | 120 | 18.76 | 100 | 16.5 | 10 | 停机
19 | 中海壳牌石油化工有限公司 | SMPO1装置热油炉F-5301A/B/C排气筒 | 7265178.5 | 84.09 | 60.37 | 100 | 0 | 50 | 3.56 | 20 | 正常
19 | 中海壳牌石油化工有限公司 | UT2装置燃气轮机GT-201排气筒 | 21097600 | 244.18 | 24.59 | 50 | - | - | - | - | 正常
19 | 中海壳牌石油化工有限公司 | POD2装置废液焚烧炉A-2962排气筒 | 234786.58 | 2.72 | 44.48 | 300 | 0.01 | 100 | 1.33 | 30 | 正常
19 | 中海壳牌石油化工有限公司 | SMPO2装置热油炉F-5301A/B/C排气筒 | 7890000 | 91.31 | 33.07 | 100 | 0 | 50 | 4.07 | 20 | 正常
19 | 中海壳牌石油化工有限公司 | LOP1装置裂解炉F-1100排气筒 | 1284923.25 | 14.87 | 63.5 | 100 | - | - | - | - | 正常
19 | 中海壳牌石油化工有限公司 | UT2装置辅助蒸汽锅炉B-401B-1#排气筒 | 2070520 | 23.96 | 16.04 | 200 | 38.85 | 200 | 5.16 | 30 | 正常
19 | 中海壳牌石油化工有限公司 | UT2装置辅助蒸汽锅炉B-401B-2#排气筒 | 1330040 | 15.39 | 59.36 | 200 | 35.48 | 200 | 2.41 | 30 | 正常
20 | 光大环保能源（龙门）有限公司 | 一号废气排放口 | 1753410.5 | 20.29 | 136.413 | 200 | 45.968 | 50 | 3.865 | 10 | 正常
20 | 光大环保能源（龙门）有限公司 | 二号废气排放口 | 2057099.88 | 23.81 | 76.108 | 200 | 22.215 | 50 | 26.93 | 10 | 停机
21 | 惠州绿色动力再生能源有限公司 | 焚烧废气排放口3# | 3300358 | 38.2 | 76.976 | 80 | 25.7 | 30 | 1.163 | 8 | 正常
21 | 惠州绿色动力再生能源有限公司 | 焚烧废气排放口4# | 2876676.75 | 33.3 | 75.641 | 80 | 12.95 | 30 | 1.352 | 8 | 正常
21 | 惠州绿色动力再生能源有限公司 | 焚烧废气排放口1# | 35.29 | 0 | 292.195 | 80 | 25.553 | 30 | 17.358 | 8 | 停机
21 | 惠州绿色动力再生能源有限公司 | 焚烧废气排放口2# | 2843322.5 | 32.91 | 77.13 | 80 | 14.298 | 30 | 1.734 | 8 | 正常
22 | 三菱化学化工原料（惠州）有限公司 | 废气排放口 | 3277332.25 | 37.932 | 19.054 | 100 | 0.777 | 50 | 5.081 | 20 | 正常
23 | 惠州李长荣橡胶有限公司 | RTO | 2668264.5 | 31.427 | 1.3975 | 100 | 0.8841 | 50 | 4.4631 | 20 | 正常
24 | 惠州绿色动力环保有限公司 | 焚烧废气排放口#1 | 282315.562 | 3.268 | 6.423 | 250 | 29.862 | 80 | 49.744 | 10 | 停机
24 | 惠州绿色动力环保有限公司 | 焚烧废气排放口#2 | 2071866.375 | 23.98 | 74.018 | 250 | 26.055 | 80 | 2.116 | 10 | 正常
24 | 惠州绿色动力环保有限公司 | 焚烧废气排放口#3 | 5331.088 | 0.062 | 81.38 | 250 | 22.425 | 80 | 13.065 | 10 | 停机
25 | 国能（惠州）热电有限责任公司 | 1、2号机组烟囱排放口 | 30603982 | 354.213 | 34.882 | 100 | 26.905 | 50 | 0.878 | 20 | 正常
25 | 国能（惠州）热电有限责任公司 | 3号机组烟囱排放口 | 11813550 | 211.63 | 9.773 | 50 | 0 | 35 | 0.234 | 5 | 正常
25 | 国能（惠州）热电有限责任公司 | 4号机组烟囱排放口 | 24825094 | 294.381 | 17.974 | 50 | 0 | 35 | 0.033 | 5 | 正常
26 | 华润水泥（惠州）有限公司 | 总排放口 | 8666994.75 | 100.312 | 229.307 | 320 | 24.543 | 100 | 4.196 | 20 | 正常
26 | 华润水泥（惠州）有限公司 | 窑头 | 5619985.106 | 65.046 | - | - | - | - | 3.8102 | 20 | 正常