## Sheet1
监测日期：2025-04-15
序号 | 企业名称 | 监控点名称 | 烟气量(M3) | 烟气流量（M3/s） | 氮氧化物(mg/M3) |  | 二氧化硫(mg/M3) |  | 烟尘(mg/M3) |  | 生产状态
[5 empty] | 浓度 | 限值 | 浓度 | 限值 | 浓度 | 限值
1 | 惠州市光大水泥企业有限公司光华水泥厂 | A线窑尾 | 12742171 | 147.479 | 137.724 | 320 | 12.737 | 100 | 1.782 | 20 | 正常
1 | 惠州市光大水泥企业有限公司光华水泥厂 | B线窑尾 | 16046619 | 185.725 | 120.112 | 320 | 18.975 | 100 | 0.961 | 20 | 正常
1 | 惠州市光大水泥企业有限公司光华水泥厂 | A线窑头烟囱 | 7625729 | 88.261 | - | - | - | - | 5.8384 | 20 | 正常
1 | 惠州市光大水泥企业有限公司光华水泥厂 | B线窑头烟囱 | 8430977 | 97.581 | - | - | - | - | 5.9784 | 20 | 正常
2 | 广东展宏钢铁有限公司 | 电炉废气排放口 | 476361.906 | 19848.412 | - | - | - | - | 0.099 | 15 | 正常
2 | 广东展宏钢铁有限公司 | 电炉废气排放口#2 | 7811398.5 | 90.41 | - | - | - | - | 0.6 | 15 | 正常
3 | 惠州固力水泥集团有限公司博罗分公司 | 排放口（窑头） | 620986.688 | 7.187 | - | - | - | - | 0 | 20 | 停机
3 | 惠州固力水泥集团有限公司博罗分公司 | 总排放口（窑尾） | 6892.692 | 0.08 | 1.362 | 320 | 1.335 | 100 | 0.006 | 20 | 停机
4 | 惠州东江威立雅环境服务有限公司 | 焚烧炉废气排放口 | 688274.438 | 7.966 | 113.128 | 300 | 17.502 | 100 | 2.197 | 30 | 正常
5 | 惠州福和纸业有限公司 | 锅炉废气排放口1# | 317321.28 | 3.673 | 13.07 | 200 | 1.45 | 200 | 4.22 | 30 | 正常
5 | 惠州福和纸业有限公司 | 锅炉废气排放口2# | 864 | 0.01 | 0.45 | 150 | - | - | - | - | 停机
6 | 惠州市光大水泥企业有限公司 | A线旋窑窑尾处理后排口 | 11259656 | 130.32 | 102.722 | 320 | 29.334 | 100 | 1.35 | 20 | 正常
6 | 惠州市光大水泥企业有限公司 | B线旋窑窑尾处理后排口 | 12627726 | 146.154 | 112.027 | 320 | 40.209 | 100 | 1.117 | 20 | 正常
6 | 惠州市光大水泥企业有限公司 | A线窑头烟窗 | 9408546 | 108.895 | - | - | - | - | 2.3737 | 20 | 正常
6 | 惠州市光大水泥企业有限公司 | B线窑头烟窗 | 6342689 | 73.411 | - | - | - | - | 4.574 | 20 | 正常
7 | 惠州广惠能源有限公司 | 焚烧炉烟气排放口3# | 3052457.75 | 35.612 | 104.286 | 200 | 14.713 | 50 | 6.466 | 10 | 正常
7 | 惠州广惠能源有限公司 | 焚烧炉烟气排放口2# | 2846901.5 | 33.208 | 104.686 | 200 | 20.556 | 50 | 4.829 | 10 | 正常
7 | 惠州广惠能源有限公司 | 焚烧炉烟气排放口1# | 2972008.75 | 34.632 | 106.781 | 200 | 18.426 | 50 | 5.382 | 10 | 正常
8 | 光大环保能源（博罗）有限公司 | 3# | 1139778.63 | 13.19 | 110.472 | 200 | 14.191 | 35 | 6.741 | 10 | 正常
8 | 光大环保能源（博罗）有限公司 | 1# | 1003850.56 | 12.12 | 111.633 | 200 | 27.175 | 35 | 4.032 | 10 | 正常
8 | 光大环保能源（博罗）有限公司 | 2# | 1245173.63 | 14.41 | 111.156 | 200 | 29.507 | 35 | 1.424 | 10 | 正常
8 | 光大环保能源（博罗）有限公司 | 4# | 3151155.5 | 36.47 | 113.192 | 200 | 12.162 | 35 | 0.579 | 10 | 正常
9 | 光大环保能源（惠东）有限公司 | #3烟囱 | 2302465.75 | 26.649 | 140.588 | 200 | 16.305 | 50 | 4.406 | 10 | 正常
9 | 光大环保能源（惠东）有限公司 | #1烟囱 | 1205845.125 | 13.956 | 127.291 | 200 | 9.648 | 50 | 6.372 | 10 | 正常
9 | 光大环保能源（惠东）有限公司 | #2烟囱 | 1502473.25 | 17.39 | 134.435 | 200 | 13.49 | 50 | 6.777 | 10 | 正常
10 | 惠州市瑞能热力有限公司 | FQ-00622锅炉废气排放口 | 681125.76 | 7.883 | 6.66 | 200 | 0.06 | 35 | 0.13 | 10 | 正常
10 | 惠州市瑞能热力有限公司 | 锅炉废气排放口2# | 30240 | 0.35 | 19.96 | 150 | - | - | - | - | 停机
11 | 惠州深能源丰达电力有限公司 | 1号机废气排放口 | 2927590.25 | 33.884 | 0 | 50 | 0 | 35 | 6.351 | 5 | 停机
11 | 惠州深能源丰达电力有限公司 | 2号机废气排放口 | 0 | 0 | 0 | 50 | 0 | 35 | 0 | 5 | 停机
11 | 惠州深能源丰达电力有限公司 | 5号机组废气排放口 | 11362225.993 | 134.145 | 23.944 | 50 | 0.086 | 35 | 1.829 | 5 | 正常
11 | 惠州深能源丰达电力有限公司 | 6号机组废气排放口 | 10016873.315 | 119.894 | 26.423 | 50 | 0.171 | 35 | 2.214 | 5 | 正常
11 | 惠州深能源丰达电力有限公司 | 1号启动锅炉废气排放口 | 39964.938 | 0.473 | 0 | 50 | 0 | 35 | 0 | 10 | 正常
11 | 惠州深能源丰达电力有限公司 | 2号启动锅炉废气排放口 | 1372.069 | 0.016 | 53.703 | 50 | 3.516 | 35 | 223.984 | 10 | 停机
12 | 广东惠州天然气发电有限公司 | 2号发电机组烟囱 | 13913691.84 | 579737.16 | 179.906 | 50 | - | - | - | - | 正常
12 | 广东惠州天然气发电有限公司 | 1号发电机组烟囱 | 0 | 0 | 68.94 | 50 | - | - | - | - | 停机
12 | 广东惠州天然气发电有限公司 | 3号发电机组烟囱 | 10391906.88 | 120.277 | 45.443 | 50 | - | - | - | - | 正常
12 | 广东惠州天然气发电有限公司 | 4号发电机组烟囱 | 13286687.04 | 153.781 | 0 | 50 | - | - | - | - | 正常
12 | 广东惠州天然气发电有限公司 | 5号发电机组烟囱 | 366500.16 | 4.242 | 1.703 | 50 | - | - | - | - | 停机
12 | 广东惠州天然气发电有限公司 | 6号发电机组烟囱 | 227111.04 | 2.629 | 0 | 50 | - | - | - | - | 停机
13 | 宝武镁业（惠州）有限公司 | 工业窑炉燃烧废气排放口 | 175392 | 2.03 | 54.03 | - | 1.44 | - | 4 | 200 | 正常
14 | 惠州塔牌水泥有限公司 | 二线窑尾 | 9714747 | 117.328 | 122.904 | 320 | 19.994 | 100 | 5.686 | 20 | 正常
14 | 惠州塔牌水泥有限公司 | 一线窑头 | 5516302 | 63.846 | - | - | - | - | 8.6816 | 20 | 正常
14 | 惠州塔牌水泥有限公司 | 一线窑尾 | 9053507 | 119.755 | 114.075 | 320 | 45.544 | 100 | 1.756 | 20 | 正常
14 | 惠州塔牌水泥有限公司 | 二线窑头 | 6234412.5 | 72.158 | - | - | - | - | 8.1573 | 20 | 正常
15 | 南亚塑胶工业(惠州)有限公司 | 1#锅炉烟气排放口（A1） | 1099785.6 | 12.729 | 10.67 | 50 | 8.06 | 35 | 0.21 | 10 | 正常
15 | 南亚塑胶工业(惠州)有限公司 | 7#有机废气排放口（B7） | 263992.938 | 3.055 | - | - | - | - | 2.1696 | 10 | 正常
15 | 南亚塑胶工业(惠州)有限公司 | 15#有机废气排放口（B15） | 31103.891 | 0.36 | - | - | - | - | 1.7363 | 10 | 正常
15 | 南亚塑胶工业(惠州)有限公司 | 3#粉尘排放口（C3） | 38035.914 | 0.44 | - | - | - | - | 1.7776 | 10 | 正常
15 | 南亚塑胶工业(惠州)有限公司 | 2#锅炉烟气排放口（A2） | 53281.992 | 2220.083 | 0.06 | 150 | - | - | - | - | 正常
16 | 广东惠州平海发电厂有限公司 | 1号锅炉废气排放口 | 19470371.691 | 231.928 | 12.701 | 100 | 7.764 | 50 | 593.147 | 20 | 停机
16 | 广东惠州平海发电厂有限公司 | 2号锅炉废气排放口 | 56333392.705 | 664.924 | 37.005 | 100 | 24.608 | 50 | 3.764 | 20 | 正常
17 | 旭硝子显示玻璃（惠州）有限公司 | 四期炉窑废气排放口 | 376559.812 | 4.358 | 166.647 | 550 | 8.416 | 280 | 0.546 | 30 | 正常
17 | 旭硝子显示玻璃（惠州）有限公司 | 一期熔窑废气排放口 | 461197.844 | 5.338 | 142.148 | 550 | 0.922 | 400 | 0.173 | 30 | 正常
17 | 旭硝子显示玻璃（惠州）有限公司 | 三期熔窑废气排放口 | 501984 | 5.81 | 162.57 | 550 | 1.14 | 400 | 2.09 | 30 | 正常
17 | 旭硝子显示玻璃（惠州）有限公司 | 二期熔窑废气排放口 | 448017.781 | 5.185 | 138.091 | 550 | 12.599 | 400 | 1.249 | 30 | 正常
18 | 中海油惠州石化有限公司 | 燃油燃气锅炉烟囱 | 643148.125 | 7.444 | 148.731 | 200 | 2.237 | 200 | 1.77 | 30 | 正常
18 | 中海油惠州石化有限公司 | 燃油燃气锅炉烟囱 2 | 1054188.875 | 12.201 | 64.633 | 200 | 2.426 | 200 | 6.178 | 30 | 正常
18 | 中海油惠州石化有限公司 | 硫磺（1）排气筒 | 135948.453 | 1.574 | 20.321 | - | 26.109 | 100 | - | - | 正常
18 | 中海油惠州石化有限公司 | 蜡油加裂排气筒 | 1361701.375 | 16.457 | 48.397 | 100 | - | - | - | - | 正常
18 | 中海油惠州石化有限公司 | 煤柴油加裂排气筒 | 840823.312 | 10.616 | 33.765 | 100 | - | - | - | - | 正常
18 | 中海油惠州石化有限公司 | 制氢（1）排气筒 | 3898239.5 | 45.15 | 82.908 | 100 | - | - | - | - | 正常
18 | 中海油惠州石化有限公司 | 制氢（2）排气筒 | 4273462 | 49.461 | 64.772 | 100 | - | - | - | - | 正常
18 | 中海油惠州石化有限公司 | 重整（I）排气筒 | 3914719 | 45.309 | 61.725 | 100 | - | - | - | - | 正常
18 | 中海油惠州石化有限公司 | 芳烃联合（1）排气筒 | 7328243 | 84.818 | 0 | 100 | - | - | - | - | 正常
18 | 中海油惠州石化有限公司 | 芳烃联合（2）排气筒 | 1618678.625 | 18.735 | 48.031 | 100 | - | - | - | - | 正常
18 | 中海油惠州石化有限公司 | 芳烃联合2排气筒 | 2430384.5 | 28.129 | 38.685 | 100 | - | - | - | - | 正常
18 | 中海油惠州石化有限公司 | 焦化（1）排气筒 | 1280785.5 | 14.824 | 67.247 | 100 | - | - | - | - | 正常
18 | 中海油惠州石化有限公司 | 焦化（2）排气筒 | 1783661 | 20.644 | 0 | 100 | - | - | - | - | 正常
18 | 中海油惠州石化有限公司 | 催化裂化（1）排气筒 | 3528858 | 147035.75 | 68.159 | 100 | 0.344 | 50 | 17.645 | 30 | 正常
18 | 中海油惠州石化有限公司 | 煅烧焦烟囱 | - | - | - | - | - | - | 0 | 10 | 停机
18 | 中海油惠州石化有限公司 | 常减压（1）烟囱 | 4001946.75 | 46.319 | 35.513 | 100 | - | - | - | - | 正常
18 | 中海油惠州石化有限公司 | 3#燃油燃气锅炉烟道 | 0 | 0 | 0 | 100 | 0 | 50 | 0 | 20 | 停机
18 | 中海油惠州石化有限公司 | 航煤加氢129排气筒 | - | - | 0 | 100 | - | - | - | - | 停机
18 | 中海油惠州石化有限公司 | 硫磺（II）134排气筒 | - | - | - | - | 0 | 100 | - | - | 停机
18 | 中海油惠州石化有限公司 | 催化裂化（II）123排气筒 | - | - | 0 | 100 | 0 | 50 | 0 | 30 | 停机
18 | 中海油惠州石化有限公司 | 渣油加氢133排气筒 | - | - | 0 | 100 | - | - | - | - | 停机
18 | 中海油惠州石化有限公司 | 常减压（II）121排气筒 | - | - | 0 | 100 | 0 | 50 | 0 | 20 | 停机
18 | 中海油惠州石化有限公司 | 重整（II）127排气筒 | - | - | 0 | 100 | 0 | 50 | 0 | 20 | 停机
18 | 中海油惠州石化有限公司 | 煤制氢硫磺排气筒 | - | - | - | - | 0 | 100 | - | - | 停机
18 | 中海油惠州石化有限公司 | 煤制氢蒸汽过热炉排气筒 | - | - | 0 | 100 | - | - | - | - | 停机
18 | 中海油惠州石化有限公司 | 燃气轮机排气筒 | 288220.406 | 3.336 | 5.822 | 50 | 0.417 | 35 | 3.883 | 5 | 停机
18 | 中海油惠州石化有限公司 | 高压加氢裂化装置（II）加热炉排气 | - | - | 0 | 100 | 0 | 50 | 0 | 20 | 停机
18 | 中海油惠州石化有限公司 | 丙烯酸及酯废水焚烧炉排气筒 | - | - | 0 | 300 | 0 | 100 | 0 | 30 | 停机
18 | 中海油惠州石化有限公司 | 重整（Ⅲ）排气筒 | - | - | 0 | 100 | 0 | 50 | 0 | 20 | 停机
18 | 中海油惠州石化有限公司 | 芳烃联合（Ⅱ）排气筒 | - | - | 0 | 100 | 0 | 50 | 0 | 20 | 停机
19 | 中海壳牌石油化工有限公司 | UT1装置燃油锅炉F-8105/06/07/08排气筒 | 10713019 | 123.99 | 89.45 | 200 | 35.94 | 200 | 7.43 | 30 | 正常
19 | 中海壳牌石油化工有限公司 | UT2装置辅助蒸汽锅炉B-401A排气筒 | 2292200 | 26.53 | 147.65 | 200 | 85.64 | 200 | 12.22 | 30 | 正常
19 | 中海壳牌石油化工有限公司 | UT2装置辅助蒸汽锅炉B-401C-1#排气筒 | 2097350 | 24.27 | 67.81 | 200 | 22.85 | 200 | 19.08 | 30 | 正常
19 | 中海壳牌石油化工有限公司 | UT2装置辅助蒸汽锅炉B-401C-2#排气筒 | 1751520 | 20.27 | 82.76 | 200 | 40.23 | 200 | 431.41 | 30 | 正常
19 | 中海壳牌石油化工有限公司 | UT2装置辅助蒸汽锅炉B-401D排气筒 | 3622238.25 | 41.92 | 59.13 | 100 | 15.22 | 35 | 1.39 | 5 | 正常
19 | 中海壳牌石油化工有限公司 | SMPO2装置废液焚烧炉A-9302排气筒 | 1424515.37 | 16.48 | 121.66 | 300 | 1.89 | 100 | 4.79 | 30 | 正常
19 | 中海壳牌石油化工有限公司 | UT1装置固废焚烧炉F-9401排气筒 | 1658.37 | 0.02 | 1148.12 | 300 | 1290.86 | 100 | 161.46 | 30 | 停机
19 | 中海壳牌石油化工有限公司 | UT1装置污水处理场废气处理设施A-9230排气筒 | 806165.94 | 9.33 | - | - | - | - | - | - | 正常
19 | 中海壳牌石油化工有限公司 | UT1装置废液焚烧炉A-9301排气筒 | 135037.73 | 1.56 | 616.91 | 300 | 343.34 | 200 | 150.41 | 30 | 停机
19 | 中海壳牌石油化工有限公司 | LOP2装置裂解炉F-190排气筒 | 1880001.25 | 21.75 | 57.43 | 100 | - | - | - | - | 正常
19 | 中海壳牌石油化工有限公司 | UT1装置燃气轮机GT-8161排气筒 | 0 | 0 | 63.78 | 120 | 29.67 | 100 | 18.84 | 10 | 停机
19 | 中海壳牌石油化工有限公司 | SMPO1装置热油炉F-5301A/B/C排气筒 | 7278994 | 84.25 | 62.37 | 100 | 0.54 | 50 | 3.16 | 20 | 正常
19 | 中海壳牌石油化工有限公司 | UT2装置燃气轮机GT-201排气筒 | 21290700 | 246.41 | 28.64 | 50 | - | - | - | - | 正常
19 | 中海壳牌石油化工有限公司 | POD2装置废液焚烧炉A-2962排气筒 | 130524.27 | 1.51 | 42.24 | 300 | 0 | 100 | 1.19 | 30 | 正常
19 | 中海壳牌石油化工有限公司 | SMPO2装置热油炉F-5301A/B/C排气筒 | 7216360 | 83.52 | 36.01 | 100 | 0 | 50 | 3.81 | 20 | 正常
19 | 中海壳牌石油化工有限公司 | LOP1装置裂解炉F-1100排气筒 | 1249413.62 | 14.46 | 70.59 | 100 | - | - | - | - | 正常
19 | 中海壳牌石油化工有限公司 | UT2装置辅助蒸汽锅炉B-401B-1#排气筒 | 1912720 | 22.13 | 15.55 | 200 | 68.81 | 200 | 11.92 | 30 | 正常
19 | 中海壳牌石油化工有限公司 | UT2装置辅助蒸汽锅炉B-401B-2#排气筒 | 1332770 | 15.42 | 59.33 | 200 | 63.07 | 200 | 5.6 | 30 | 正常
20 | 光大环保能源（龙门）有限公司 | 一号废气排放口 | 1682477.88 | 19.47 | 100.504 | 200 | 40.665 | 50 | 4.266 | 10 | 正常
20 | 光大环保能源（龙门）有限公司 | 二号废气排放口 | 153044.53 | 1.77 | 38.499 | 200 | 3.763 | 50 | 19.587 | 10 | 停机
21 | 惠州绿色动力再生能源有限公司 | 焚烧废气排放口3# | 3091036.5 | 35.78 | 60.336 | 80 | 24.395 | 30 | 1.422 | 8 | 正常
21 | 惠州绿色动力再生能源有限公司 | 焚烧废气排放口4# | 2652131.25 | 30.7 | 56.921 | 80 | 9.861 | 30 | 1.337 | 8 | 正常
21 | 惠州绿色动力再生能源有限公司 | 焚烧废气排放口1# | 61.74 | 0 | 180.134 | 80 | 4.096 | 30 | 43.37 | 8 | 停机
21 | 惠州绿色动力再生能源有限公司 | 焚烧废气排放口2# | 2971587.75 | 34.39 | 59.492 | 80 | 27.186 | 30 | 2.727 | 8 | 正常
22 | 三菱化学化工原料（惠州）有限公司 | 废气排放口 | 3321608.25 | 38.444 | 20.988 | 100 | 0.66 | 50 | 3.926 | 20 | 正常
23 | 惠州李长荣橡胶有限公司 | RTO | 2461905.5 | 28.953 | 1.06 | 100 | 1.1389 | 50 | 6.0455 | 20 | 正常
24 | 惠州绿色动力环保有限公司 | 焚烧废气排放口#1 | 43915.742 | 0.508 | 20.332 | 250 | 0.036 | 80 | 34.321 | 10 | 停机
24 | 惠州绿色动力环保有限公司 | 焚烧废气排放口#2 | 2247115.5 | 26.008 | 48.184 | 250 | 19.438 | 80 | 1.893 | 10 | 正常
24 | 惠州绿色动力环保有限公司 | 焚烧废气排放口#3 | 44.667 | 0 | 4.69 | 250 | 1.274 | 80 | 21.182 | 10 | 停机
25 | 国能（惠州）热电有限责任公司 | 1、2号机组烟囱排放口 | 28710502 | 332.298 | 35.043 | 100 | 25.913 | 50 | 1.23 | 20 | 正常
25 | 国能（惠州）热电有限责任公司 | 3号机组烟囱排放口 | 16861836 | 200.306 | 28.259 | 50 | 0 | 35 | 23.297 | 5 | 正常
25 | 国能（惠州）热电有限责任公司 | 4号机组烟囱排放口 | 1605563 | 19.038 | 67.632 | 50 | 0 | 35 | 0 | 5 | 停机
26 | 华润水泥（惠州）有限公司 | 总排放口 | 8088293.35 | 102.125 | 60.466 | 320 | 26.59 | 100 | 4.668 | 20 | 正常
26 | 华润水泥（惠州）有限公司 | 窑头 | 5774421.607 | 66.834 | - | - | - | - | 4.144 | 20 | 正常