## Sheet1
监测日期：2025-04-16
序号 | 企业名称 | 监控点名称 | 烟气量(M3) | 烟气流量（M3/s） | 氮氧化物(mg/M3) |  | 二氧化硫(mg/M3) |  | 烟尘(mg/M3) |  | 生产状态
[5 empty] | 浓度 | 限值 | 浓度 | 限值 | 浓度 | 限值
1 | 惠州市光大水泥企业有限公司光华水泥厂 | A线窑尾 | 12214683 | 141.374 | 133.306 | 320 | 24.875 | 100 | 1.958 | 20 | 正常
1 | 惠州市光大水泥企业有限公司光华水泥厂 | B线窑尾 | 16457220 | 190.477 | 127.336 | 320 | 35.846 | 100 | 0.704 | 20 | 正常
1 | 惠州市光大水泥企业有限公司光华水泥厂 | A线窑头烟囱 | 7984338.5 | 92.411 | - | - | - | - | 6.3344 | 20 | 正常
1 | 惠州市光大水泥企业有限公司光华水泥厂 | B线窑头烟囱 | 8154256.5 | 94.378 | - | - | - | - | 6.0491 | 20 | 正常
2 | 广东展宏钢铁有限公司 | 电炉废气排放口 | 463814.188 | 19325.594 | - | - | - | - | 0.101 | 15 | 正常
2 | 广东展宏钢铁有限公司 | 电炉废气排放口#2 | 7798070 | 90.256 | - | - | - | - | 0.531 | 15 | 正常
3 | 惠州固力水泥集团有限公司博罗分公司 | 排放口（窑头） | 199140.219 | 2.305 | - | - | - | - | 0 | 20 | 停机
3 | 惠州固力水泥集团有限公司博罗分公司 | 总排放口（窑尾） | 284141.5 | 3.289 | 1.175 | 320 | 2.382 | 100 | 0.01 | 20 | 停机
4 | 惠州东江威立雅环境服务有限公司 | 焚烧炉废气排放口 | 685609.625 | 7.935 | 107.498 | 300 | 16.479 | 100 | 2.186 | 30 | 正常
5 | 惠州福和纸业有限公司 | 锅炉废气排放口1# | 1132945.92 | 13.113 | 3.92 | 200 | 3.71 | 200 | 2.6 | 30 | 正常
5 | 惠州福和纸业有限公司 | 锅炉废气排放口2# | 864 | 0.01 | 0.43 | 150 | - | - | - | - | 停机
6 | 惠州市光大水泥企业有限公司 | A线旋窑窑尾处理后排口 | 11305810 | 130.854 | 103.752 | 320 | 29.96 | 100 | 1.129 | 20 | 正常
6 | 惠州市光大水泥企业有限公司 | B线旋窑窑尾处理后排口 | 12552997 | 145.289 | 111.75 | 320 | 42.946 | 100 | 1.267 | 20 | 正常
6 | 惠州市光大水泥企业有限公司 | A线窑头烟窗 | 9612152 | 111.252 | - | - | - | - | 2.5879 | 20 | 正常
6 | 惠州市光大水泥企业有限公司 | B线窑头烟窗 | 6506545.5 | 75.307 | - | - | - | - | 4.5691 | 20 | 正常
7 | 惠州广惠能源有限公司 | 焚烧炉烟气排放口3# | 2985148 | 34.841 | 95.414 | 200 | 11.657 | 50 | 6.47 | 10 | 正常
7 | 惠州广惠能源有限公司 | 焚烧炉烟气排放口2# | 2877571.25 | 33.583 | 97.253 | 200 | 14.791 | 50 | 4.903 | 10 | 正常
7 | 惠州广惠能源有限公司 | 焚烧炉烟气排放口1# | 2915388 | 33.975 | 92.385 | 200 | 15.564 | 50 | 5.328 | 10 | 正常
8 | 光大环保能源（博罗）有限公司 | 3# | 1127269.63 | 13.05 | 106.532 | 200 | 10.176 | 35 | 3.007 | 10 | 正常
8 | 光大环保能源（博罗）有限公司 | 1# | 993647.75 | 11.5 | 103.218 | 200 | 23.917 | 35 | 4.389 | 10 | 正常
8 | 光大环保能源（博罗）有限公司 | 2# | 1176583.88 | 14.21 | 99.54 | 200 | 25.957 | 35 | 1.455 | 10 | 正常
8 | 光大环保能源（博罗）有限公司 | 4# | 3160826 | 36.58 | 105.601 | 200 | 15.115 | 35 | 0.605 | 10 | 正常
9 | 光大环保能源（惠东）有限公司 | #3烟囱 | 2304995.5 | 26.678 | 133.671 | 200 | 16.517 | 50 | 4.391 | 10 | 正常
9 | 光大环保能源（惠东）有限公司 | #1烟囱 | 1204481.625 | 13.941 | 127.57 | 200 | 11.778 | 50 | 6.66 | 10 | 正常
9 | 光大环保能源（惠东）有限公司 | #2烟囱 | 1464002 | 16.944 | 131.711 | 200 | 14.718 | 50 | 7.331 | 10 | 正常
10 | 惠州市瑞能热力有限公司 | FQ-00622锅炉废气排放口 | 2290351.68 | 26.509 | 23.41 | 200 | 2.65 | 35 | 1.86 | 10 | 正常
10 | 惠州市瑞能热力有限公司 | 锅炉废气排放口2# | 36288 | 0.42 | 45.44 | 150 | - | - | - | - | 停机
11 | 惠州深能源丰达电力有限公司 | 1号机废气排放口 | 2725545.5 | 31.546 | 0 | 50 | 0 | 35 | 6.195 | 5 | 停机
11 | 惠州深能源丰达电力有限公司 | 2号机废气排放口 | 0 | 0 | 0 | 50 | 0 | 35 | 0 | 5 | 停机
11 | 惠州深能源丰达电力有限公司 | 5号机组废气排放口 | 15844683.642 | 187.392 | 23.379 | 50 | 0.071 | 35 | 1.19 | 5 | 正常
11 | 惠州深能源丰达电力有限公司 | 6号机组废气排放口 | 11645782.23 | 139.173 | 24.245 | 50 | 0.114 | 35 | 1.714 | 5 | 正常
11 | 惠州深能源丰达电力有限公司 | 1号启动锅炉废气排放口 | 7684.557 | 0.091 | 233.912 | 50 | 0 | 35 | 0 | 10 | 停机
11 | 惠州深能源丰达电力有限公司 | 2号启动锅炉废气排放口 | 31915.714 | 0.376 | 38.079 | 50 | 0.116 | 35 | 1.443 | 10 | 正常
12 | 广东惠州天然气发电有限公司 | 2号发电机组烟囱 | 15076696.32 | 628195.68 | 80.208 | 50 | - | - | - | - | 正常
12 | 广东惠州天然气发电有限公司 | 1号发电机组烟囱 | 0 | 0 | 54.758 | 50 | - | - | - | - | 停机
12 | 广东惠州天然气发电有限公司 | 3号发电机组烟囱 | 8810484.48 | 101.973 | 71.898 | 50 | - | - | - | - | 正常
12 | 广东惠州天然气发电有限公司 | 4号发电机组烟囱 | 1334318.4 | 15.444 | 0 | 50 | - | - | - | - | 正常
12 | 广东惠州天然气发电有限公司 | 5号发电机组烟囱 | -324043.2 | -3.75 | 14.29 | 50 | - | - | - | - | 停机
12 | 广东惠州天然气发电有限公司 | 6号发电机组烟囱 | 64739.52 | 0.749 | 0 | 50 | - | - | - | - | 停机
13 | 宝武镁业（惠州）有限公司 | 工业窑炉燃烧废气排放口 | 175392 | 2.03 | 51.12 | - | 2.25 | - | 4.99 | 200 | 正常
14 | 惠州塔牌水泥有限公司 | 二线窑尾 | 10100796 | 116.907 | 117.926 | 320 | 23.161 | 100 | 5.901 | 20 | 正常
14 | 惠州塔牌水泥有限公司 | 一线窑头 | 5023459.5 | 58.142 | - | - | - | - | 8.4016 | 20 | 正常
14 | 惠州塔牌水泥有限公司 | 一线窑尾 | 9734025 | 118.006 | 120.511 | 320 | 40.94 | 100 | 1.965 | 20 | 正常
14 | 惠州塔牌水泥有限公司 | 二线窑头 | 6167464 | 71.383 | - | - | - | - | 7.9226 | 20 | 正常
15 | 南亚塑胶工业(惠州)有限公司 | 1#锅炉烟气排放口（A1） | 1136678.4 | 13.156 | 12.49 | 50 | 13 | 35 | 0.21 | 10 | 正常
15 | 南亚塑胶工业(惠州)有限公司 | 7#有机废气排放口（B7） | 835929.5 | 9.675 | - | - | - | - | 2.1 | 10 | 正常
15 | 南亚塑胶工业(惠州)有限公司 | 15#有机废气排放口（B15） | 266174.125 | 3.081 | - | - | - | - | 1.1956 | 10 | 正常
15 | 南亚塑胶工业(惠州)有限公司 | 3#粉尘排放口（C3） | 19315.957 | 0.224 | - | - | - | - | 1.8212 | 10 | 正常
15 | 南亚塑胶工业(惠州)有限公司 | 2#锅炉烟气排放口（A2） | 61290.739 | 2553.781 | 3.67 | 150 | - | - | - | - | 正常
16 | 广东惠州平海发电厂有限公司 | 1号锅炉废气排放口 | 20586373.707 | 242.587 | 35.049 | 100 | 21.425 | 50 | 252.344 | 20 | 停机
16 | 广东惠州平海发电厂有限公司 | 2号锅炉废气排放口 | 51827980.313 | 611.811 | 37.624 | 100 | 22.097 | 50 | 3.576 | 20 | 正常
17 | 旭硝子显示玻璃（惠州）有限公司 | 四期炉窑废气排放口 | 376333.781 | 4.356 | 163.916 | 550 | 8.154 | 280 | 0.528 | 30 | 正常
17 | 旭硝子显示玻璃（惠州）有限公司 | 一期熔窑废气排放口 | 461187.438 | 5.338 | 143.992 | 550 | 1.186 | 400 | 0.234 | 30 | 正常
17 | 旭硝子显示玻璃（惠州）有限公司 | 三期熔窑废气排放口 | 236372.078 | 5.472 | 171.558 | 550 | 1.184 | 400 | 1.002 | 30 | 正常
17 | 旭硝子显示玻璃（惠州）有限公司 | 二期熔窑废气排放口 | 447278.969 | 5.177 | 133.795 | 550 | 11.812 | 400 | 1.226 | 30 | 正常
18 | 中海油惠州石化有限公司 | 燃油燃气锅炉烟囱 | 603605.875 | 7.29 | 126.547 | 200 | 2.846 | 200 | 1.526 | 30 | 正常
18 | 中海油惠州石化有限公司 | 燃油燃气锅炉烟囱 2 | 961902.688 | 12.145 | 66.384 | 200 | 3.467 | 200 | 5.386 | 30 | 正常
18 | 中海油惠州石化有限公司 | 硫磺（1）排气筒 | 140324.062 | 1.624 | 0 | - | 0 | 100 | - | - | 正常
18 | 中海油惠州石化有限公司 | 蜡油加裂排气筒 | 1407706.125 | 16.293 | 45.073 | 100 | - | - | - | - | 正常
18 | 中海油惠州石化有限公司 | 煤柴油加裂排气筒 | 908601.312 | 10.516 | 32.976 | 100 | - | - | - | - | 正常
18 | 中海油惠州石化有限公司 | 制氢（1）排气筒 | 3896683.5 | 45.1 | 77.718 | 100 | - | - | - | - | 正常
18 | 中海油惠州石化有限公司 | 制氢（2）排气筒 | 4247370 | 49.159 | 58.463 | 100 | - | - | - | - | 正常
18 | 中海油惠州石化有限公司 | 重整（I）排气筒 | 3744981.5 | 45.229 | 58.135 | 100 | - | - | - | - | 正常
18 | 中海油惠州石化有限公司 | 芳烃联合（1）排气筒 | 6699994.5 | 84.596 | 0 | 100 | - | - | - | - | 正常
18 | 中海油惠州石化有限公司 | 芳烃联合（2）排气筒 | 1492858.5 | 19.048 | 45.802 | 100 | - | - | - | - | 正常
18 | 中海油惠州石化有限公司 | 芳烃联合2排气筒 | 2470021 | 28.588 | 37.967 | 100 | - | - | - | - | 正常
18 | 中海油惠州石化有限公司 | 焦化（1）排气筒 | 1245952.125 | 14.421 | 63.306 | 100 | - | - | - | - | 正常
18 | 中海油惠州石化有限公司 | 焦化（2）排气筒 | 1765108.375 | 20.43 | 0 | 100 | - | - | - | - | 正常
18 | 中海油惠州石化有限公司 | 催化裂化（1）排气筒 | 3524399.5 | 146849.969 | 65.2 | 100 | 0.364 | 50 | 17.763 | 30 | 正常
18 | 中海油惠州石化有限公司 | 煅烧焦烟囱 | - | - | - | - | - | - | 0 | 10 | 停机
18 | 中海油惠州石化有限公司 | 常减压（1）烟囱 | 4000375 | 46.301 | 34.36 | 100 | - | - | - | - | 正常
18 | 中海油惠州石化有限公司 | 3#燃油燃气锅炉烟道 | 0 | 0 | 0 | 100 | 0 | 50 | 0 | 20 | 停机
18 | 中海油惠州石化有限公司 | 航煤加氢129排气筒 | - | - | 0 | 100 | - | - | - | - | 停机
18 | 中海油惠州石化有限公司 | 硫磺（II）134排气筒 | - | - | - | - | 0 | 100 | - | - | 停机
18 | 中海油惠州石化有限公司 | 催化裂化（II）123排气筒 | - | - | 0 | 100 | 0 | 50 | 0 | 30 | 停机
18 | 中海油惠州石化有限公司 | 渣油加氢133排气筒 | - | - | 0 | 100 | - | - | - | - | 停机
18 | 中海油惠州石化有限公司 | 常减压（II）121排气筒 | - | - | 0 | 100 | 0 | 50 | 0 | 20 | 停机
18 | 中海油惠州石化有限公司 | 重整（II）127排气筒 | - | - | 0 | 100 | 0 | 50 | 0 | 20 | 停机
18 | 中海油惠州石化有限公司 | 煤制氢硫磺排气筒 | - | - | - | - | 0 | 100 | - | - | 停机
18 | 中海油惠州石化有限公司 | 煤制氢蒸汽过热炉排气筒 | - | - | 0 | 100 | - | - | - | - | 停机
18 | 中海油惠州石化有限公司 | 燃气轮机排气筒 | 84702.938 | 0.98 | 5.006 | 50 | 0.329 | 35 | 3.196 | 5 | 停机
18 | 中海油惠州石化有限公司 | 高压加氢裂化装置（II）加热炉排气 | - | - | 0 | 100 | 0 | 50 | 0 | 20 | 停机
18 | 中海油惠州石化有限公司 | 丙烯酸及酯废水焚烧炉排气筒 | - | - | 0 | 300 | 0 | 100 | 0 | 30 | 停机
18 | 中海油惠州石化有限公司 | 重整（Ⅲ）排气筒 | - | - | 0 | 100 | 0 | 50 | 0 | 20 | 停机
18 | 中海油惠州石化有限公司 | 芳烃联合（Ⅱ）排气筒 | - | - | 0 | 100 | 0 | 50 | 0 | 20 | 停机
19 | 中海壳牌石油化工有限公司 | UT1装置燃油锅炉F-8105/06/07/08排气筒 | 10654004 | 123.31 | 82.66 | 200 | 36.64 | 200 | 6.87 | 30 | 正常
19 | 中海壳牌石油化工有限公司 | UT2装置辅助蒸汽锅炉B-401A排气筒 | 2358070 | 27.29 | 146.07 | 200 | 95.59 | 200 | 13.53 | 30 | 正常
19 | 中海壳牌石油化工有限公司 | UT2装置辅助蒸汽锅炉B-401C-1#排气筒 | 15858.29 | 0.18 | 32.15 | 200 | 0.66 | 200 | 2.93 | 30 | 正常
19 | 中海壳牌石油化工有限公司 | UT2装置辅助蒸汽锅炉B-401C-2#排气筒 | 1623970 | 18.79 | 69.68 | 200 | 3.34 | 200 | 12.11 | 30 | 正常
19 | 中海壳牌石油化工有限公司 | UT2装置辅助蒸汽锅炉B-401D排气筒 | 4056331.25 | 46.94 | 49.95 | 100 | 3.89 | 35 | 1.35 | 5 | 正常
19 | 中海壳牌石油化工有限公司 | SMPO2装置废液焚烧炉A-9302排气筒 | 1464468.62 | 16.94 | 103.14 | 300 | 2.39 | 100 | 4.86 | 30 | 正常
19 | 中海壳牌石油化工有限公司 | UT1装置固废焚烧炉F-9401排气筒 | 1778.41 | 0.02 | 2000.95 | 300 | 955 | 100 | 98.89 | 30 | 停机
19 | 中海壳牌石油化工有限公司 | UT1装置污水处理场废气处理设施A-9230排气筒 | 819661.19 | 9.49 | - | - | - | - | - | - | 正常
19 | 中海壳牌石油化工有限公司 | UT1装置废液焚烧炉A-9301排气筒 | 115832.26 | 1.34 | 661.27 | 300 | 391.94 | 200 | 150.78 | 30 | 停机
19 | 中海壳牌石油化工有限公司 | LOP2装置裂解炉F-190排气筒 | 1858970.75 | 21.51 | 54.42 | 100 | - | - | - | - | 正常
19 | 中海壳牌石油化工有限公司 | UT1装置燃气轮机GT-8161排气筒 | 212.92 | 0 | 31.89 | 120 | 43.15 | 100 | 16.54 | 10 | 停机
19 | 中海壳牌石油化工有限公司 | SMPO1装置热油炉F-5301A/B/C排气筒 | 7153584 | 82.8 | 57.88 | 100 | 0 | 50 | 3.26 | 20 | 正常
19 | 中海壳牌石油化工有限公司 | UT2装置燃气轮机GT-201排气筒 | 24284000 | 281.06 | 30.95 | 50 | - | - | - | - | 正常
19 | 中海壳牌石油化工有限公司 | POD2装置废液焚烧炉A-2962排气筒 | 143272.22 | 1.66 | 48.63 | 300 | 0.16 | 100 | 0.95 | 30 | 正常
19 | 中海壳牌石油化工有限公司 | SMPO2装置热油炉F-5301A/B/C排气筒 | 7836660 | 90.7 | 37.29 | 100 | 0 | 50 | 3.16 | 20 | 正常
19 | 中海壳牌石油化工有限公司 | LOP1装置裂解炉F-1100排气筒 | 1292741 | 14.96 | 66.38 | 100 | - | - | - | - | 正常
19 | 中海壳牌石油化工有限公司 | UT2装置辅助蒸汽锅炉B-401B-1#排气筒 | 1134630 | 13.13 | 19.44 | 200 | 68.07 | 200 | 14.74 | 30 | 正常
19 | 中海壳牌石油化工有限公司 | UT2装置辅助蒸汽锅炉B-401B-2#排气筒 | 1221820 | 14.14 | 59.21 | 200 | 62.77 | 200 | 8.99 | 30 | 正常
20 | 光大环保能源（龙门）有限公司 | 一号废气排放口 | 1610181.75 | 18.64 | 81.245 | 200 | 49.403 | 50 | 5.512 | 10 | 正常
20 | 光大环保能源（龙门）有限公司 | 二号废气排放口 | 885970.69 | 10.25 | 147.405 | 200 | 0.12 | 50 | 16.231 | 10 | 停机
21 | 惠州绿色动力再生能源有限公司 | 焚烧废气排放口3# | 3035650.5 | 35.13 | 61.081 | 80 | 24.214 | 30 | 1.479 | 8 | 正常
21 | 惠州绿色动力再生能源有限公司 | 焚烧废气排放口4# | 2648756.75 | 30.66 | 60.945 | 80 | 8.225 | 30 | 1.397 | 8 | 正常
21 | 惠州绿色动力再生能源有限公司 | 焚烧废气排放口1# | 23.27 | 0 | 241.143 | 80 | 7.044 | 30 | 19.395 | 8 | 停机
21 | 惠州绿色动力再生能源有限公司 | 焚烧废气排放口2# | 2977359 | 34.46 | 59.418 | 80 | 27.466 | 30 | 2.769 | 8 | 正常
22 | 三菱化学化工原料（惠州）有限公司 | 废气排放口 | 3333584.75 | 38.583 | 20.655 | 100 | 0.619 | 50 | 3.097 | 20 | 正常
23 | 惠州李长荣橡胶有限公司 | RTO | 2475055.75 | 29.246 | 0.6968 | 100 | 0.8702 | 50 | 4.584 | 20 | 正常
24 | 惠州绿色动力环保有限公司 | 焚烧废气排放口#1 | 8665.69 | 0.1 | 40.242 | 250 | 0.134 | 80 | 23.976 | 10 | 停机
24 | 惠州绿色动力环保有限公司 | 焚烧废气排放口#2 | 2260693.5 | 26.165 | 63.169 | 250 | 27.357 | 80 | 1.872 | 10 | 正常
24 | 惠州绿色动力环保有限公司 | 焚烧废气排放口#3 | 89311.867 | 1.034 | 70.453 | 250 | 0.602 | 80 | 30.592 | 10 | 停机
25 | 国能（惠州）热电有限责任公司 | 1、2号机组烟囱排放口 | 21835440 | - | 34.462 | 100 | 26.169 | 50 | 1.101 | 20 | 正常
25 | 国能（惠州）热电有限责任公司 | 3号机组烟囱排放口 | 3332359 | 39.471 | 188.478 | 50 | 0 | 35 | 49.601 | 5 | 正常
25 | 国能（惠州）热电有限责任公司 | 4号机组烟囱排放口 | 10461206 | 134.48 | 19.062 | 50 | 0 | 35 | 0.007 | 5 | 正常
26 | 华润水泥（惠州）有限公司 | 总排放口 | 8802675.35 | 101.883 | 70.585 | 320 | 3.093 | 100 | 3.912 | 20 | 正常
26 | 华润水泥（惠州）有限公司 | 窑头 | 5854636.573 | 67.762 | - | - | - | - | 4.3352 | 20 | 正常