## Sheet1
监测日期：2025-04-17
序号 | 企业名称 | 监控点名称 | 烟气量(M3) | 烟气流量（M3/s） | 氮氧化物(mg/M3) |  | 二氧化硫(mg/M3) |  | 烟尘(mg/M3) |  | 生产状态
[5 empty] | 浓度 | 限值 | 浓度 | 限值 | 浓度 | 限值
1 | 惠州市光大水泥企业有限公司光华水泥厂 | A线窑尾 | 12284016 | 142.176 | 132.802 | 320 | 20.246 | 100 | 0.671 | 20 | 正常
1 | 惠州市光大水泥企业有限公司光华水泥厂 | B线窑尾 | 16003384 | 185.224 | 116.822 | 320 | 26.803 | 100 | 1.02 | 20 | 正常
1 | 惠州市光大水泥企业有限公司光华水泥厂 | A线窑头烟囱 | 8199322.5 | 94.9 | - | - | - | - | 6.796 | 20 | 正常
1 | 惠州市光大水泥企业有限公司光华水泥厂 | B线窑头烟囱 | 8226555 | 95.215 | - | - | - | - | 6.046 | 20 | 正常
2 | 广东展宏钢铁有限公司 | 电炉废气排放口 | 482119.781 | 20088.324 | - | - | - | - | 0.132 | 15 | 停机
2 | 广东展宏钢铁有限公司 | 电炉废气排放口#2 | 8392636 | 97.137 | - | - | - | - | 0.622 | 15 | 停机
3 | 惠州固力水泥集团有限公司博罗分公司 | 排放口（窑头） | 2198964.75 | 25.451 | - | - | - | - | 0 | 20 | 停机
3 | 惠州固力水泥集团有限公司博罗分公司 | 总排放口（窑尾） | 709702.438 | 8.214 | 1.51 | 320 | 4.146 | 100 | 0.068 | 20 | 停机
4 | 惠州东江威立雅环境服务有限公司 | 焚烧炉废气排放口 | 682680.875 | 7.901 | 106.915 | 300 | 14.586 | 100 | 2.155 | 30 | 正常
5 | 惠州福和纸业有限公司 | 锅炉废气排放口1# | 1163505.6 | 13.466 | 2.42 | 200 | 7.52 | 200 | 3.14 | 30 | 正常
5 | 惠州福和纸业有限公司 | 锅炉废气排放口2# | 864 | 0.01 | 0.43 | 150 | - | - | - | - | 停机
6 | 惠州市光大水泥企业有限公司 | A线旋窑窑尾处理后排口 | 11112020 | 128.611 | 149.181 | 320 | 35.375 | 100 | 0.953 | 20 | 正常
6 | 惠州市光大水泥企业有限公司 | B线旋窑窑尾处理后排口 | 13146226 | 152.155 | 149.876 | 320 | 41.043 | 100 | 1.087 | 20 | 正常
6 | 惠州市光大水泥企业有限公司 | A线窑头烟窗 | 9687228 | 112.121 | - | - | - | - | 2.311 | 20 | 正常
6 | 惠州市光大水泥企业有限公司 | B线窑头烟窗 | 6560355.5 | 75.93 | - | - | - | - | 4.576 | 20 | 正常
7 | 惠州广惠能源有限公司 | 焚烧炉烟气排放口3# | 3082155.25 | 35.978 | 92.35 | 200 | 14.837 | 50 | 6.551 | 10 | 正常
7 | 惠州广惠能源有限公司 | 焚烧炉烟气排放口2# | 2875316.5 | 33.579 | 95.098 | 200 | 18.683 | 50 | 4.969 | 10 | 正常
7 | 惠州广惠能源有限公司 | 焚烧炉烟气排放口1# | 2893508.5 | 33.738 | 95.234 | 200 | 19.352 | 50 | 5.429 | 10 | 正常
8 | 光大环保能源（博罗）有限公司 | 3# | 1079886.63 | 13.04 | 97.316 | 200 | 7.757 | 35 | 3.634 | 10 | 正常
8 | 光大环保能源（博罗）有限公司 | 1# | 1013383.19 | 11.73 | 96.018 | 200 | 25.19 | 35 | 4.2 | 10 | 正常
8 | 光大环保能源（博罗）有限公司 | 2# | 1206333.5 | 13.96 | 94.784 | 200 | 24.504 | 35 | 1.451 | 10 | 正常
8 | 光大环保能源（博罗）有限公司 | 4# | 3122925.5 | 36.14 | 101.993 | 200 | 18.911 | 35 | 0.658 | 10 | 正常
9 | 光大环保能源（惠东）有限公司 | #3烟囱 | 2366922.5 | 27.395 | 130.505 | 200 | 15.82 | 50 | 4.499 | 10 | 正常
9 | 光大环保能源（惠东）有限公司 | #1烟囱 | 1232450.25 | 14.264 | 133.627 | 200 | 14.415 | 50 | 6.67 | 10 | 正常
9 | 光大环保能源（惠东）有限公司 | #2烟囱 | 1473820.25 | 17.058 | 134.345 | 200 | 14.346 | 50 | 7.242 | 10 | 正常
10 | 惠州市瑞能热力有限公司 | FQ-00622锅炉废气排放口 | 2385192.96 | 27.606 | 15.63 | 200 | 2.63 | 35 | 0.26 | 10 | 正常
10 | 惠州市瑞能热力有限公司 | 锅炉废气排放口2# | 24192 | 0.28 | 32.18 | 150 | - | - | - | - | 停机
11 | 惠州深能源丰达电力有限公司 | 1号机废气排放口 | 2838313.25 | 32.851 | 0 | 50 | 0.004 | 35 | 6.054 | 5 | 停机
11 | 惠州深能源丰达电力有限公司 | 2号机废气排放口 | 0 | 0 | 0 | 50 | 0 | 35 | 0 | 5 | 停机
11 | 惠州深能源丰达电力有限公司 | 5号机组废气排放口 | 22694574.276 | 267.581 | 26.038 | 50 | 0.047 | 35 | 0.761 | 5 | 正常
11 | 惠州深能源丰达电力有限公司 | 6号机组废气排放口 | 585129.071 | 6.774 | 33.259 | 50 | 0.278 | 35 | 18.602 | 5 | 停机
11 | 惠州深能源丰达电力有限公司 | 1号启动锅炉废气排放口 | 6477.505 | 0.076 | 64.241 | 50 | 0 | 35 | 0 | 10 | 停机
11 | 惠州深能源丰达电力有限公司 | 2号启动锅炉废气排放口 | 10359.092 | 0.12 | 37.15 | 50 | 0.52 | 35 | 3.627 | 10 | 停机
12 | 广东惠州天然气发电有限公司 | 2号发电机组烟囱 | 9044939.52 | 376872.48 | 29.26 | 50 | - | - | - | - | 正常
12 | 广东惠州天然气发电有限公司 | 1号发电机组烟囱 | 0 | 0 | 88.969 | 50 | - | - | - | - | 停机
12 | 广东惠州天然气发电有限公司 | 3号发电机组烟囱 | 9173537.28 | 106.175 | 58.113 | 50 | - | - | - | - | 正常
12 | 广东惠州天然气发电有限公司 | 4号发电机组烟囱 | -51451.2 | -0.596 | 0 | 50 | - | - | - | - | 停机
12 | 广东惠州天然气发电有限公司 | 5号发电机组烟囱 | -247147.2 | -2.86 | 15.544 | 50 | - | - | - | - | 停机
12 | 广东惠州天然气发电有限公司 | 6号发电机组烟囱 | 60851.52 | 0.704 | 21.495 | 50 | - | - | - | - | 停机
13 | 宝武镁业（惠州）有限公司 | 工业窑炉燃烧废气排放口 | 165024 | 1.91 | 49.64 | - | 4.99 | - | 4.79 | 200 | 正常
14 | 惠州塔牌水泥有限公司 | 二线窑尾 | 9986266 | 115.582 | 156.872 | 320 | 22.923 | 100 | 6.218 | 20 | 正常
14 | 惠州塔牌水泥有限公司 | 一线窑头 | 4888640.5 | 56.582 | - | - | - | - | 8.46 | 20 | 正常
14 | 惠州塔牌水泥有限公司 | 一线窑尾 | 9872174 | 119.496 | 172.342 | 320 | 43.201 | 100 | 1.974 | 20 | 正常
14 | 惠州塔牌水泥有限公司 | 二线窑头 | 6229061.5 | 72.096 | - | - | - | - | 7.924 | 20 | 正常
15 | 南亚塑胶工业(惠州)有限公司 | 1#锅炉烟气排放口（A1） | 1122508.8 | 12.992 | 21.27 | 50 | 30.71 | 35 | 1.85 | 10 | 正常
15 | 南亚塑胶工业(惠州)有限公司 | 7#有机废气排放口（B7） | 311062.781 | 3.6 | - | - | - | - | 1.949 | 10 | 正常
15 | 南亚塑胶工业(惠州)有限公司 | 15#有机废气排放口（B15） | 14399.478 | 0.167 | - | - | - | - | 1.052 | 10 | 正常
15 | 南亚塑胶工业(惠州)有限公司 | 3#粉尘排放口（C3） | 13977.774 | 0.162 | - | - | - | - | 1.628 | 10 | 正常
15 | 南亚塑胶工业(惠州)有限公司 | 2#锅炉烟气排放口（A2） | 25117.812 | 1046.576 | 1.27 | 150 | - | - | - | - | 正常
16 | 广东惠州平海发电厂有限公司 | 1号锅炉废气排放口 | 17211930.911 | 220.607 | 70.655 | 100 | 4.311 | 50 | 341.717 | 20 | 停机
16 | 广东惠州平海发电厂有限公司 | 2号锅炉废气排放口 | 60413459.27 | 728.912 | 34.897 | 100 | 24.181 | 50 | 3.847 | 20 | 正常
17 | 旭硝子显示玻璃（惠州）有限公司 | 四期炉窑废气排放口 | 378824.594 | 4.384 | 218.199 | 550 | 8.153 | 280 | 0.566 | 30 | 正常
17 | 旭硝子显示玻璃（惠州）有限公司 | 一期熔窑废气排放口 | 462741.625 | 5.356 | 202.319 | 550 | 1.772 | 400 | 0.198 | 30 | 正常
17 | 旭硝子显示玻璃（惠州）有限公司 | 三期熔窑废气排放口 | 482226.781 | 5.581 | 199.584 | 550 | 1.484 | 400 | 0.685 | 30 | 正常
17 | 旭硝子显示玻璃（惠州）有限公司 | 二期熔窑废气排放口 | 449308.844 | 5.2 | 176.419 | 550 | 15.227 | 400 | 1.662 | 30 | 正常
18 | 中海油惠州石化有限公司 | 燃油燃气锅炉烟囱 | 635500.938 | 7.355 | 136.704 | 200 | 3.021 | 200 | 1.508 | 30 | 正常
18 | 中海油惠州石化有限公司 | 燃油燃气锅炉烟囱 2 | 1088956.75 | 12.604 | 75.052 | 200 | 3.704 | 200 | 5.312 | 30 | 正常
18 | 中海油惠州石化有限公司 | 硫磺（1）排气筒 | 139961.922 | 1.62 | 17.382 | - | 36.246 | 100 | - | - | 正常
18 | 中海油惠州石化有限公司 | 蜡油加裂排气筒 | 1413923.125 | 16.365 | 44.384 | 100 | - | - | - | - | 正常
18 | 中海油惠州石化有限公司 | 煤柴油加裂排气筒 | 955849.812 | 11.063 | 31.175 | 100 | - | - | - | - | 正常
18 | 中海油惠州石化有限公司 | 制氢（1）排气筒 | 3853730.75 | 44.603 | 74.556 | 100 | - | - | - | - | 正常
18 | 中海油惠州石化有限公司 | 制氢（2）排气筒 | 4243896 | 49.119 | 55.58 | 100 | - | - | - | - | 正常
18 | 中海油惠州石化有限公司 | 重整（I）排气筒 | 3885802.5 | 44.975 | 55.36 | 100 | - | - | - | - | 正常
18 | 中海油惠州石化有限公司 | 芳烃联合（1）排气筒 | 7326169.5 | 84.794 | 0 | 100 | - | - | - | - | 正常
18 | 中海油惠州石化有限公司 | 芳烃联合（2）排气筒 | 1643969.875 | 19.027 | 44.01 | 100 | - | - | - | - | 正常
18 | 中海油惠州石化有限公司 | 芳烃联合2排气筒 | 2438565.25 | 28.224 | 33.945 | 100 | - | - | - | - | 正常
18 | 中海油惠州石化有限公司 | 焦化（1）排气筒 | 1189815.875 | 13.781 | 61.876 | 100 | - | - | - | - | 正常
18 | 中海油惠州石化有限公司 | 焦化（2）排气筒 | 1796819.75 | 20.812 | 0 | 100 | - | - | - | - | 正常
18 | 中海油惠州石化有限公司 | 催化裂化（1）排气筒 | 3493275.25 | 145553.125 | 65.577 | 100 | 0.346 | 50 | 17.618 | 30 | 正常
18 | 中海油惠州石化有限公司 | 煅烧焦烟囱 | - | - | - | - | - | - | 0 | 10 | 停机
18 | 中海油惠州石化有限公司 | 常减压（1）烟囱 | 3999308.75 | 46.288 | 33.629 | 100 | - | - | - | - | 正常
18 | 中海油惠州石化有限公司 | 3#燃油燃气锅炉烟道 | 3474.333 | 0.04 | 0 | 100 | 0.827 | 50 | 0 | 20 | 停机
18 | 中海油惠州石化有限公司 | 航煤加氢129排气筒 | - | - | 0 | 100 | - | - | - | - | 停机
18 | 中海油惠州石化有限公司 | 硫磺（II）134排气筒 | - | - | - | - | 0 | 100 | - | - | 停机
18 | 中海油惠州石化有限公司 | 催化裂化（II）123排气筒 | - | - | 0 | 100 | 0 | 50 | 0 | 30 | 停机
18 | 中海油惠州石化有限公司 | 渣油加氢133排气筒 | - | - | 0 | 100 | - | - | - | - | 停机
18 | 中海油惠州石化有限公司 | 常减压（II）121排气筒 | - | - | 0 | 100 | 0 | 50 | 0 | 20 | 停机
18 | 中海油惠州石化有限公司 | 重整（II）127排气筒 | - | - | 0 | 100 | 0 | 50 | 0 | 20 | 停机
18 | 中海油惠州石化有限公司 | 煤制氢硫磺排气筒 | - | - | - | - | 0 | 100 | - | - | 停机
18 | 中海油惠州石化有限公司 | 煤制氢蒸汽过热炉排气筒 | - | - | 0 | 100 | - | - | - | - | 停机
18 | 中海油惠州石化有限公司 | 燃气轮机排气筒 | 36141.051 | 0.436 | 11.954 | 50 | 0.299 | 35 | 6.259 | 5 | 停机
18 | 中海油惠州石化有限公司 | 高压加氢裂化装置（II）加热炉排气 | - | - | 0 | 100 | 0 | 50 | 0 | 20 | 停机
18 | 中海油惠州石化有限公司 | 丙烯酸及酯废水焚烧炉排气筒 | - | - | 0 | 300 | 0 | 100 | 0 | 30 | 停机
18 | 中海油惠州石化有限公司 | 重整（Ⅲ）排气筒 | - | - | 0 | 100 | 0 | 50 | 0 | 20 | 停机
18 | 中海油惠州石化有限公司 | 芳烃联合（Ⅱ）排气筒 | - | - | 0 | 100 | 0 | 50 | 0 | 20 | 停机
19 | 中海壳牌石油化工有限公司 | UT1装置燃油锅炉F-8105/06/07/08排气筒 | 10766400 | 124.61 | 83.33 | 200 | 34.3 | 200 | 6.71 | 30 | 正常
19 | 中海壳牌石油化工有限公司 | UT2装置辅助蒸汽锅炉B-401A排气筒 | 2268140 | 26.25 | 135.51 | 200 | 98.8 | 200 | 15.51 | 30 | 正常
19 | 中海壳牌石油化工有限公司 | UT2装置辅助蒸汽锅炉B-401C-1#排气筒 | 16427.5 | 0.19 | 32.1 | 200 | 6.76 | 200 | 2.62 | 30 | 正常
19 | 中海壳牌石油化工有限公司 | UT2装置辅助蒸汽锅炉B-401C-2#排气筒 | 1559490 | 18.04 | 69.77 | 200 | 16.69 | 200 | 7.1 | 30 | 正常
19 | 中海壳牌石油化工有限公司 | UT2装置辅助蒸汽锅炉B-401D排气筒 | 4130639.25 | 49.88 | 49.94 | 100 | 13.5 | 35 | 1.26 | 5 | 正常
19 | 中海壳牌石油化工有限公司 | SMPO2装置废液焚烧炉A-9302排气筒 | 1460071.5 | 17.25 | 93.92 | 300 | 1.86 | 100 | 4.86 | 30 | 正常
19 | 中海壳牌石油化工有限公司 | UT1装置固废焚烧炉F-9401排气筒 | 1665.57 | 0.02 | 2700.37 | 300 | 1218.23 | 100 | 117.62 | 30 | 停机
19 | 中海壳牌石油化工有限公司 | UT1装置污水处理场废气处理设施A-9230排气筒 | 810454.31 | 9.38 | - | - | - | - | - | - | 正常
19 | 中海壳牌石油化工有限公司 | UT1装置废液焚烧炉A-9301排气筒 | 117000.61 | 1.35 | 590.28 | 300 | 317.05 | 200 | 113.35 | 30 | 停机
19 | 中海壳牌石油化工有限公司 | LOP2装置裂解炉F-190排气筒 | 1970986.75 | 22.81 | 58.61 | 100 | - | - | - | - | 正常
19 | 中海壳牌石油化工有限公司 | UT1装置燃气轮机GT-8161排气筒 | 0 | 0 | 22.31 | 120 | 38.73 | 100 | 13.74 | 10 | 停机
19 | 中海壳牌石油化工有限公司 | SMPO1装置热油炉F-5301A/B/C排气筒 | 7121113 | 82.42 | 60.92 | 100 | 0 | 50 | 3.32 | 20 | 正常
19 | 中海壳牌石油化工有限公司 | UT2装置燃气轮机GT-201排气筒 | 23394700 | 270.77 | 28.93 | 50 | - | - | - | - | 正常
19 | 中海壳牌石油化工有限公司 | POD2装置废液焚烧炉A-2962排气筒 | 141847.91 | 1.64 | 55.09 | 300 | 0 | 100 | 1.14 | 30 | 正常
19 | 中海壳牌石油化工有限公司 | SMPO2装置热油炉F-5301A/B/C排气筒 | 7431690 | 90.4 | 36.59 | 100 | 0 | 50 | 3.6 | 20 | 正常
19 | 中海壳牌石油化工有限公司 | LOP1装置裂解炉F-1100排气筒 | 1345285.5 | 15.57 | 63.73 | 100 | - | - | - | - | 正常
19 | 中海壳牌石油化工有限公司 | UT2装置辅助蒸汽锅炉B-401B-1#排气筒 | 1056590 | 12.22 | 19.84 | 200 | 54.65 | 200 | 12.35 | 30 | 正常
19 | 中海壳牌石油化工有限公司 | UT2装置辅助蒸汽锅炉B-401B-2#排气筒 | 1103390 | 12.77 | 59.28 | 200 | 51.29 | 200 | 7.69 | 30 | 正常
20 | 光大环保能源（龙门）有限公司 | 一号废气排放口 | 1692413.75 | 19.59 | 120.557 | 200 | 46.863 | 50 | 3.612 | 10 | 正常
20 | 光大环保能源（龙门）有限公司 | 二号废气排放口 | 1094694.38 | 12.67 | 64.321 | 200 | 2.122 | 50 | 16.616 | 10 | 停机
21 | 惠州绿色动力再生能源有限公司 | 焚烧废气排放口3# | 3290463.75 | 38.09 | 72.673 | 80 | 21.325 | 30 | 1.677 | 8 | 正常
21 | 惠州绿色动力再生能源有限公司 | 焚烧废气排放口4# | 2996793.75 | 34.69 | 73.581 | 80 | 11.827 | 30 | 1.535 | 8 | 正常
21 | 惠州绿色动力再生能源有限公司 | 焚烧废气排放口1# | 64.55 | 0 | 320.489 | 80 | 8.03 | 30 | 25.042 | 8 | 停机
21 | 惠州绿色动力再生能源有限公司 | 焚烧废气排放口2# | 2877550.5 | 33.3 | 74.087 | 80 | 27.517 | 30 | 2.941 | 8 | 正常
22 | 三菱化学化工原料（惠州）有限公司 | 废气排放口 | 3327425.75 | 38.512 | 19.385 | 100 | 0.644 | 50 | 2.899 | 20 | 正常
23 | 惠州李长荣橡胶有限公司 | RTO | 2455269.25 | 28.94 | 0.603 | 100 | 0.382 | 50 | 2.868 | 20 | 正常
24 | 惠州绿色动力环保有限公司 | 焚烧废气排放口#1 | 51.448 | 0.001 | 24.838 | 250 | 0.48 | 80 | 36.385 | 10 | 停机
24 | 惠州绿色动力环保有限公司 | 焚烧废气排放口#2 | 2215339.5 | 25.64 | 74.946 | 250 | 26.05 | 80 | 1.923 | 10 | 正常
24 | 惠州绿色动力环保有限公司 | 焚烧废气排放口#3 | 299749 | 3.469 | 41.628 | 250 | 0.721 | 80 | 34.304 | 10 | 停机
25 | 国能（惠州）热电有限责任公司 | 1、2号机组烟囱排放口 | 29376400 | 340.005 | 37.801 | 100 | 26.751 | 50 | 1.148 | 20 | 正常
25 | 国能（惠州）热电有限责任公司 | 3号机组烟囱排放口 | 11467595 | 135.87 | 11.444 | 50 | 0 | 35 | 1.725 | 5 | 正常
25 | 国能（惠州）热电有限责任公司 | 4号机组烟囱排放口 | 11277754 | 132.762 | 7.676 | 50 | 0 | 35 | 0 | 5 | 正常
26 | 华润水泥（惠州）有限公司 | 总排放口 | 8755658.6 | 101.339 | 148.476 | 320 | 6.575 | 100 | 3.793 | 20 | 正常
26 | 华润水泥（惠州）有限公司 | 窑头 | 5709051.386 | 66.077 | - | - | - | - | 4.295 | 20 | 正常