## Sheet1
监测日期：2025-04-18
序号 | 企业名称 | 监控点名称 | 烟气量(M3) | 烟气流量（M3/s） | 氮氧化物(mg/M3) |  | 二氧化硫(mg/M3) |  | 烟尘(mg/M3) |  | 生产状态
[5 empty] | 浓度 | 限值 | 浓度 | 限值 | 浓度 | 限值
1 | 惠州市光大水泥企业有限公司光华水泥厂 | A线窑尾 | 10475594 | 121.245 | 131.892 | 320 | 26.175 | 100 | 1.392 | 20 | 正常
1 | 惠州市光大水泥企业有限公司光华水泥厂 | B线窑尾 | 15961340 | 184.738 | 128.905 | 320 | 32.972 | 100 | 0.888 | 20 | 正常
1 | 惠州市光大水泥企业有限公司光华水泥厂 | A线窑头烟囱 | 8578875 | 99.292 | - | - | - | - | 6.8217 | 20 | 正常
1 | 惠州市光大水泥企业有限公司光华水泥厂 | B线窑头烟囱 | 8437862 | 97.66 | - | - | - | - | 6.0704 | 20 | 正常
2 | 广东展宏钢铁有限公司 | 电炉废气排放口 | 541614.125 | 22567.256 | - | - | - | - | 0.125 | 15 | 正常
2 | 广东展宏钢铁有限公司 | 电炉废气排放口#2 | 7703393 | 89.16 | - | - | - | - | 0.556 | 15 | 正常
3 | 惠州固力水泥集团有限公司博罗分公司 | 排放口（窑头） | 1788064.125 | 20.695 | - | - | - | - | 0 | 20 | 停机
3 | 惠州固力水泥集团有限公司博罗分公司 | 总排放口（窑尾） | 180860.375 | 2.093 | 30.277 | 320 | 3.574 | 100 | 33.872 | 20 | 停机
4 | 惠州东江威立雅环境服务有限公司 | 焚烧炉废气排放口 | 697038.062 | 8.068 | 133.167 | 300 | 13.555 | 100 | 2.001 | 30 | 正常
5 | 惠州福和纸业有限公司 | 锅炉废气排放口1# | 1176949.44 | 13.622 | 2.55 | 200 | 6.6 | 200 | 3.18 | 30 | 正常
5 | 惠州福和纸业有限公司 | 锅炉废气排放口2# | 864 | 0.01 | 0.5 | 150 | - | - | - | - | 停机
6 | 惠州市光大水泥企业有限公司 | A线旋窑窑尾处理后排口 | 11351078 | 131.378 | 192.517 | 320 | 35.928 | 100 | 0.602 | 20 | 正常
6 | 惠州市光大水泥企业有限公司 | B线旋窑窑尾处理后排口 | 12752857 | 147.602 | 189.684 | 320 | 38.784 | 100 | 1.178 | 20 | 正常
6 | 惠州市光大水泥企业有限公司 | A线窑头烟窗 | 9583200 | 110.917 | - | - | - | - | 2.2483 | 20 | 正常
6 | 惠州市光大水泥企业有限公司 | B线窑头烟窗 | 6263563 | 72.495 | - | - | - | - | 4.6163 | 20 | 正常
7 | 惠州广惠能源有限公司 | 焚烧炉烟气排放口3# | 3067616 | 35.784 | 92.16 | 200 | 19.021 | 50 | 6.716 | 10 | 正常
7 | 惠州广惠能源有限公司 | 焚烧炉烟气排放口2# | 2928333.5 | 34.183 | 86.561 | 200 | 20.531 | 50 | 5.101 | 10 | 正常
7 | 惠州广惠能源有限公司 | 焚烧炉烟气排放口1# | 2925296.75 | 34.091 | 94.704 | 200 | 20.968 | 50 | 5.477 | 10 | 正常
8 | 光大环保能源（博罗）有限公司 | 3# | 1154389.88 | 13.36 | 111.088 | 200 | 10.413 | 35 | 4.345 | 10 | 正常
8 | 光大环保能源（博罗）有限公司 | 1# | 1005966.56 | 11.64 | 109.638 | 200 | 23.181 | 35 | 4.463 | 10 | 正常
8 | 光大环保能源（博罗）有限公司 | 2# | 1208343.63 | 13.99 | 105.198 | 200 | 26.751 | 35 | 1.475 | 10 | 正常
8 | 光大环保能源（博罗）有限公司 | 4# | 3203927.5 | 37.08 | 111.324 | 200 | 15.862 | 35 | 0.652 | 10 | 正常
9 | 光大环保能源（惠东）有限公司 | #3烟囱 | 2200873.75 | 25.473 | 142.075 | 200 | 23.243 | 50 | 4.901 | 10 | 正常
9 | 光大环保能源（惠东）有限公司 | #1烟囱 | 1218085.625 | 14.098 | 145.447 | 200 | 17.032 | 50 | 6.647 | 10 | 正常
9 | 光大环保能源（惠东）有限公司 | #2烟囱 | 1440917.25 | 16.677 | 144.417 | 200 | 10.201 | 50 | 7.371 | 10 | 正常
10 | 惠州市瑞能热力有限公司 | FQ-00622锅炉废气排放口 | 2388018.24 | 27.639 | 15.14 | 200 | 1.03 | 35 | 0.21 | 10 | 正常
10 | 惠州市瑞能热力有限公司 | 锅炉废气排放口2# | 20736 | 0.24 | 27.48 | 150 | - | - | - | - | 停机
11 | 惠州深能源丰达电力有限公司 | 1号机废气排放口 | 2783959.5 | 32.222 | 0 | 50 | 0.002 | 35 | 5.093 | 5 | 停机
11 | 惠州深能源丰达电力有限公司 | 2号机废气排放口 | 0 | 0 | 0 | 50 | 0 | 35 | 0 | 5 | 正常
11 | 惠州深能源丰达电力有限公司 | 5号机组废气排放口 | 40627288.406 | 479.677 | 24.661 | 50 | 0 | 35 | 0.425 | 5 | 正常
11 | 惠州深能源丰达电力有限公司 | 6号机组废气排放口 | 23680860.146 | 281.276 | 25.809 | 50 | 0.069 | 35 | 0.775 | 5 | 正常
11 | 惠州深能源丰达电力有限公司 | 1号启动锅炉废气排放口 | 6608.185 | 0.077 | 0 | 50 | 9.354 | 35 | 0 | 10 | 停机
11 | 惠州深能源丰达电力有限公司 | 2号启动锅炉废气排放口 | 0.15 | 0 | 126.88 | 50 | 15.971 | 35 | 122.342 | 10 | 停机
12 | 广东惠州天然气发电有限公司 | 2号发电机组烟囱 | 25773992.64 | 1073916.36 | 230.491 | 50 | - | - | - | - | 正常
12 | 广东惠州天然气发电有限公司 | 1号发电机组烟囱 | 0 | 0 | 78.97 | 50 | - | - | - | - | 停机
12 | 广东惠州天然气发电有限公司 | 3号发电机组烟囱 | 35361213.12 | 409.273 | 19.736 | 50 | - | - | - | - | 正常
12 | 广东惠州天然气发电有限公司 | 4号发电机组烟囱 | -48608.64 | -0.563 | 0 | 50 | - | - | - | - | 停机
12 | 广东惠州天然气发电有限公司 | 5号发电机组烟囱 | -279434.88 | -3.234 | 7.26 | 50 | - | - | - | - | 停机
12 | 广东惠州天然气发电有限公司 | 6号发电机组烟囱 | 33704.64 | 0.39 | 32.848 | 50 | - | - | - | - | 停机
13 | 宝武镁业（惠州）有限公司 | 工业窑炉燃烧废气排放口 | 163296 | 1.89 | 52.64 | - | 1.72 | - | 5.29 | 200 | 正常
14 | 惠州塔牌水泥有限公司 | 二线窑尾 | 9846620 | 113.966 | 203.821 | 320 | 22.054 | 100 | 6.046 | 20 | 正常
14 | 惠州塔牌水泥有限公司 | 一线窑头 | 5188288.5 | 60.05 | - | - | - | - | 9.1791 | 20 | 正常
14 | 惠州塔牌水泥有限公司 | 一线窑尾 | 9263018 | 107.211 | 211.419 | 320 | 33.666 | 100 | 1.879 | 20 | 正常
14 | 惠州塔牌水泥有限公司 | 二线窑头 | 6336144 | 73.335 | - | - | - | - | 8.7099 | 20 | 正常
15 | 南亚塑胶工业(惠州)有限公司 | 1#锅炉烟气排放口（A1） | 1107907.2 | 12.823 | 14.13 | 50 | 12.83 | 35 | 0.21 | 10 | 正常
15 | 南亚塑胶工业(惠州)有限公司 | 7#有机废气排放口（B7） | 214106.125 | 2.478 | - | - | - | - | 1.5649 | 10 | 正常
15 | 南亚塑胶工业(惠州)有限公司 | 15#有机废气排放口（B15） | 6376.34 | 0.074 | - | - | - | - | 0.6532 | 10 | 正常
15 | 南亚塑胶工业(惠州)有限公司 | 3#粉尘排放口（C3） | 16283.83 | 0.188 | - | - | - | - | 1.0775 | 10 | 正常
15 | 南亚塑胶工业(惠州)有限公司 | 2#锅炉烟气排放口（A2） | 41031.847 | 1709.66 | 1.36 | 150 | - | - | - | - | 正常
16 | 广东惠州平海发电厂有限公司 | 1号锅炉废气排放口 | 825226.724 | 9.76 | 201.457 | 100 | 3.897 | 50 | 764.018 | 20 | 停机
16 | 广东惠州平海发电厂有限公司 | 2号锅炉废气排放口 | 56762563.406 | 672.099 | 35.623 | 100 | 23.409 | 50 | 2.998 | 20 | 正常
17 | 旭硝子显示玻璃（惠州）有限公司 | 四期炉窑废气排放口 | 377502.719 | 4.369 | 256.105 | 550 | 8.64 | 280 | 0.68 | 30 | 正常
17 | 旭硝子显示玻璃（惠州）有限公司 | 一期熔窑废气排放口 | 460443.625 | 5.329 | 238.829 | 550 | 2.098 | 400 | 0.218 | 30 | 正常
17 | 旭硝子显示玻璃（惠州）有限公司 | 三期熔窑废气排放口 | 474528.688 | 5.492 | 229.794 | 550 | 1.656 | 400 | 1.508 | 30 | 正常
17 | 旭硝子显示玻璃（惠州）有限公司 | 二期熔窑废气排放口 | 438491.625 | 5.075 | 228.453 | 550 | 36.673 | 400 | 1.598 | 30 | 正常
18 | 中海油惠州石化有限公司 | 燃油燃气锅炉烟囱 | 659527.75 | 7.633 | 122.475 | 200 | 2.491 | 200 | 1.453 | 30 | 正常
18 | 中海油惠州石化有限公司 | 燃油燃气锅炉烟囱 2 | 1022206 | 11.831 | 58.359 | 200 | 3.127 | 200 | 5.05 | 30 | 正常
18 | 中海油惠州石化有限公司 | 硫磺（1）排气筒 | 138135.656 | 1.599 | 16.474 | - | 32.326 | 100 | - | - | 正常
18 | 中海油惠州石化有限公司 | 蜡油加裂排气筒 | 1459913 | 16.897 | 47.935 | 100 | - | - | - | - | 正常
18 | 中海油惠州石化有限公司 | 煤柴油加裂排气筒 | 968941.125 | 11.215 | 30.269 | 100 | - | - | - | - | 正常
18 | 中海油惠州石化有限公司 | 制氢（1）排气筒 | 3824152 | 44.261 | 71.579 | 100 | - | - | - | - | 正常
18 | 中海油惠州石化有限公司 | 制氢（2）排气筒 | 4205382.5 | 48.673 | 52.729 | 100 | - | - | - | - | 正常
18 | 中海油惠州石化有限公司 | 重整（I）排气筒 | 3880280.5 | 44.911 | 53.301 | 100 | - | - | - | - | 正常
18 | 中海油惠州石化有限公司 | 芳烃联合（1）排气筒 | 7356372 | 85.143 | 0 | 100 | - | - | - | - | 正常
18 | 中海油惠州石化有限公司 | 芳烃联合（2）排气筒 | 1677612.875 | 19.417 | 42.214 | 100 | - | - | - | - | 正常
18 | 中海油惠州石化有限公司 | 芳烃联合2排气筒 | 2467567.25 | 28.56 | 35.071 | 100 | - | - | - | - | 正常
18 | 中海油惠州石化有限公司 | 焦化（1）排气筒 | 1197744.125 | 13.863 | 60.786 | 100 | - | - | - | - | 正常
18 | 中海油惠州石化有限公司 | 焦化（2）排气筒 | 1820012.25 | 21.065 | 0 | 100 | - | - | - | - | 正常
18 | 中海油惠州石化有限公司 | 催化裂化（1）排气筒 | 3471466.25 | 144644.422 | 72.576 | 100 | 0.373 | 50 | 17.944 | 30 | 正常
18 | 中海油惠州石化有限公司 | 煅烧焦烟囱 | - | - | - | - | - | - | 0 | 10 | 停机
18 | 中海油惠州石化有限公司 | 常减压（1）烟囱 | 4001735 | 46.316 | 32.759 | 100 | - | - | - | - | 正常
18 | 中海油惠州石化有限公司 | 3#燃油燃气锅炉烟道 | 0 | 0 | 0 | 100 | 0 | 50 | 0 | 20 | 停机
18 | 中海油惠州石化有限公司 | 航煤加氢129排气筒 | - | - | 0 | 100 | - | - | - | - | 停机
18 | 中海油惠州石化有限公司 | 硫磺（II）134排气筒 | - | - | - | - | 0 | 100 | - | - | 停机
18 | 中海油惠州石化有限公司 | 催化裂化（II）123排气筒 | - | - | 0 | 100 | 0 | 50 | 0 | 30 | 停机
18 | 中海油惠州石化有限公司 | 渣油加氢133排气筒 | - | - | 0 | 100 | - | - | - | - | 停机
18 | 中海油惠州石化有限公司 | 常减压（II）121排气筒 | - | - | 0 | 100 | 0 | 50 | 0 | 20 | 停机
18 | 中海油惠州石化有限公司 | 重整（II）127排气筒 | - | - | 0 | 100 | 0 | 50 | 0 | 20 | 停机
18 | 中海油惠州石化有限公司 | 煤制氢硫磺排气筒 | - | - | - | - | 0 | 100 | - | - | 停机
18 | 中海油惠州石化有限公司 | 煤制氢蒸汽过热炉排气筒 | - | - | 0 | 100 | - | - | - | - | 停机
18 | 中海油惠州石化有限公司 | 燃气轮机排气筒 | 34797.973 | 0.403 | 8.727 | 50 | 0.349 | 35 | 6.67 | 5 | 停机
18 | 中海油惠州石化有限公司 | 高压加氢裂化装置（II）加热炉排气 | - | - | 0 | 100 | 0 | 50 | 0 | 20 | 停机
18 | 中海油惠州石化有限公司 | 丙烯酸及酯废水焚烧炉排气筒 | - | - | 0 | 300 | 0 | 100 | 0 | 30 | 停机
18 | 中海油惠州石化有限公司 | 重整（Ⅲ）排气筒 | - | - | 0 | 100 | 0 | 50 | 0 | 20 | 停机
18 | 中海油惠州石化有限公司 | 芳烃联合（Ⅱ）排气筒 | - | - | 0 | 100 | 0 | 50 | 0 | 20 | 停机
19 | 中海壳牌石油化工有限公司 | UT1装置燃油锅炉F-8105/06/07/08排气筒 | 10894194 | 126.09 | 75 | 200 | 41.62 | 200 | 6.34 | 30 | 正常
19 | 中海壳牌石油化工有限公司 | UT2装置辅助蒸汽锅炉B-401A排气筒 | 2313750 | 26.77 | 125.57 | 200 | 80.84 | 200 | 16.37 | 30 | 正常
19 | 中海壳牌石油化工有限公司 | UT2装置辅助蒸汽锅炉B-401C-1#排气筒 | 131955 | 1.52 | 33.01 | 200 | 9.17 | 200 | 2.58 | 30 | 正常
19 | 中海壳牌石油化工有限公司 | UT2装置辅助蒸汽锅炉B-401C-2#排气筒 | 1508060 | 17.45 | 73.29 | 200 | 23.17 | 200 | 7.03 | 30 | 正常
19 | 中海壳牌石油化工有限公司 | UT2装置辅助蒸汽锅炉B-401D排气筒 | 3853298 | 44.59 | 49.62 | 100 | 16.98 | 35 | 1.23 | 5 | 正常
19 | 中海壳牌石油化工有限公司 | SMPO2装置废液焚烧炉A-9302排气筒 | 1442469.87 | 16.69 | 86.74 | 300 | 1.32 | 100 | 4.81 | 30 | 正常
19 | 中海壳牌石油化工有限公司 | UT1装置固废焚烧炉F-9401排气筒 | 1670.24 | 0.02 | 1440.01 | 300 | 535.89 | 100 | 56.23 | 30 | 停机
19 | 中海壳牌石油化工有限公司 | UT1装置污水处理场废气处理设施A-9230排气筒 | 815739.31 | 9.44 | - | - | - | - | - | - | 正常
19 | 中海壳牌石油化工有限公司 | UT1装置废液焚烧炉A-9301排气筒 | 6834.14 | 0.08 | 585.73 | 300 | 276.81 | 200 | 100.98 | 30 | 停机
19 | 中海壳牌石油化工有限公司 | LOP2装置裂解炉F-190排气筒 | 2002340.75 | 23.17 | 55.29 | 100 | - | - | - | - | 正常
19 | 中海壳牌石油化工有限公司 | UT1装置燃气轮机GT-8161排气筒 | 0 | 0 | 2.96 | 120 | 6.31 | 100 | 1.84 | 10 | 停机
19 | 中海壳牌石油化工有限公司 | SMPO1装置热油炉F-5301A/B/C排气筒 | 6940643 | 80.33 | 63.79 | 100 | 0 | 50 | 3.52 | 20 | 正常
19 | 中海壳牌石油化工有限公司 | UT2装置燃气轮机GT-201排气筒 | 23020100 | 266.43 | 28.59 | 50 | - | - | - | - | 正常
19 | 中海壳牌石油化工有限公司 | POD2装置废液焚烧炉A-2962排气筒 | 143294.41 | 1.66 | 45.45 | 300 | 0 | 100 | 1.15 | 30 | 正常
19 | 中海壳牌石油化工有限公司 | SMPO2装置热油炉F-5301A/B/C排气筒 | 7920040 | 91.66 | 35.75 | 100 | 0 | 50 | 2.72 | 20 | 正常
19 | 中海壳牌石油化工有限公司 | LOP1装置裂解炉F-1100排气筒 | 1345066.88 | 15.57 | 61.27 | 100 | - | - | - | - | 正常
19 | 中海壳牌石油化工有限公司 | UT2装置辅助蒸汽锅炉B-401B-1#排气筒 | 1094660 | 12.66 | 20.24 | 200 | 62.23 | 200 | 15.78 | 30 | 正常
19 | 中海壳牌石油化工有限公司 | UT2装置辅助蒸汽锅炉B-401B-2#排气筒 | 1115410 | 12.9 | 59.33 | 200 | 60.46 | 200 | 10.04 | 30 | 正常
20 | 光大环保能源（龙门）有限公司 | 一号废气排放口 | 1655806.5 | 19.17 | 145.43 | 200 | 46.543 | 50 | 4.694 | 10 | 正常
20 | 光大环保能源（龙门）有限公司 | 二号废气排放口 | 2019312.63 | 23.37 | 139.124 | 200 | 6.351 | 50 | 26.263 | 10 | 正常
21 | 惠州绿色动力再生能源有限公司 | 焚烧废气排放口3# | 3156919 | 36.54 | 76.317 | 80 | 19.44 | 30 | 1.505 | 8 | 正常
21 | 惠州绿色动力再生能源有限公司 | 焚烧废气排放口4# | 2908220.25 | 33.66 | 77.175 | 80 | 16.188 | 30 | 1.527 | 8 | 正常
21 | 惠州绿色动力再生能源有限公司 | 焚烧废气排放口1# | 43.47 | 0 | 376.131 | 80 | 30.181 | 30 | 20.978 | 8 | 停机
21 | 惠州绿色动力再生能源有限公司 | 焚烧废气排放口2# | 2917130.25 | 33.76 | 77.117 | 80 | 27.687 | 30 | 2.973 | 8 | 正常
22 | 三菱化学化工原料（惠州）有限公司 | 废气排放口 | 3280217 | 37.966 | 18.738 | 100 | 0.628 | 50 | 2.815 | 20 | 正常
23 | 惠州李长荣橡胶有限公司 | RTO | 2396031.25 | 28.219 | 0.7107 | 100 | 0.4226 | 50 | 3.2943 | 20 | 正常
24 | 惠州绿色动力环保有限公司 | 焚烧废气排放口#1 | 12506.942 | 0.145 | 86.688 | 250 | 73.206 | 80 | 454.55 | 10 | 停机
24 | 惠州绿色动力环保有限公司 | 焚烧废气排放口#2 | 2214139.75 | 25.627 | 76.536 | 250 | 27.308 | 80 | 2.005 | 10 | 正常
24 | 惠州绿色动力环保有限公司 | 焚烧废气排放口#3 | 443168.719 | 5.129 | 45.971 | 250 | 1.708 | 80 | 30.322 | 10 | 停机
25 | 国能（惠州）热电有限责任公司 | 1、2号机组烟囱排放口 | 29253246 | 338.579 | 34.58 | 100 | 26.826 | 50 | 1.05 | 20 | 正常
25 | 国能（惠州）热电有限责任公司 | 3号机组烟囱排放口 | 2896172.5 | 37.322 | 59.768 | 50 | 0 | 35 | 104.241 | 5 | 停机
25 | 国能（惠州）热电有限责任公司 | 4号机组烟囱排放口 | 12441370 | 147.549 | 9.099 | 50 | 0 | 35 | 0 | 5 | 正常
26 | 华润水泥（惠州）有限公司 | 总排放口 | 8673000.05 | 100.382 | 217.616 | 320 | 5.706 | 100 | 4.354 | 20 | 正常
26 | 华润水泥（惠州）有限公司 | 窑头 | 5716101.853 | 66.159 | - | - | - | - | 4.2921 | 20 | 正常