## Sheet1
监测日期：2025-04-19
序号 | 企业名称 | 监控点名称 | 烟气量(M3) | 烟气流量（M3/s） | 氮氧化物(mg/M3) |  | 二氧化硫(mg/M3) |  | 烟尘(mg/M3) |  | 生产状态
[5 empty] | 浓度 | 限值 | 浓度 | 限值 | 浓度 | 限值
1 | 惠州市光大水泥企业有限公司光华水泥厂 | A线窑尾 | 12264728 | 141.953 | 139.565 | 320 | 16.8 | 100 | 0.39 | 20 | 正常
1 | 惠州市光大水泥企业有限公司光华水泥厂 | B线窑尾 | 15101130 | 174.782 | 115.534 | 320 | 36.981 | 100 | 1.065 | 20 | 正常
1 | 惠州市光大水泥企业有限公司光华水泥厂 | A线窑头烟囱 | 9127877 | 105.647 | - | - | - | - | 6.4557 | 20 | 正常
1 | 惠州市光大水泥企业有限公司光华水泥厂 | B线窑头烟囱 | 8297415 | 96.035 | - | - | - | - | 6.4499 | 20 | 正常
2 | 广东展宏钢铁有限公司 | 电炉废气排放口 | 599287.25 | 24970.303 | - | - | - | - | 0.159 | 15 | 正常
2 | 广东展宏钢铁有限公司 | 电炉废气排放口#2 | 8472337 | 98.059 | - | - | - | - | 0.749 | 15 | 正常
3 | 惠州固力水泥集团有限公司博罗分公司 | 排放口（窑头） | 1802635.375 | 20.864 | - | - | - | - | 0 | 20 | 停机
3 | 惠州固力水泥集团有限公司博罗分公司 | 总排放口（窑尾） | 10157.964 | 0.118 | 65.771 | 320 | 272.599 | 100 | 86.085 | 20 | 停机
4 | 惠州东江威立雅环境服务有限公司 | 焚烧炉废气排放口 | 700795.75 | 8.111 | 143.288 | 300 | 13.534 | 100 | 2.009 | 30 | 正常
5 | 惠州福和纸业有限公司 | 锅炉废气排放口1# | 1113868.8 | 12.892 | 2.4 | 200 | 6.93 | 200 | 3.65 | 30 | 正常
5 | 惠州福和纸业有限公司 | 锅炉废气排放口2# | 864 | 0.01 | 0.46 | 150 | - | - | - | - | 停机
6 | 惠州市光大水泥企业有限公司 | A线旋窑窑尾处理后排口 | 11163279 | 129.205 | 170.502 | 320 | 31.4 | 100 | 0.497 | 20 | 正常
6 | 惠州市光大水泥企业有限公司 | B线旋窑窑尾处理后排口 | 12386722 | 143.365 | 193.978 | 320 | 43.275 | 100 | 1.203 | 20 | 正常
6 | 惠州市光大水泥企业有限公司 | A线窑头烟窗 | 9163123 | 106.055 | - | - | - | - | 1.778 | 20 | 正常
6 | 惠州市光大水泥企业有限公司 | B线窑头烟窗 | 6178546.5 | 71.511 | - | - | - | - | 4.6169 | 20 | 正常
7 | 惠州广惠能源有限公司 | 焚烧炉烟气排放口3# | 2847785.25 | 33.244 | 93.84 | 200 | 14.891 | 50 | 6.913 | 10 | 正常
7 | 惠州广惠能源有限公司 | 焚烧炉烟气排放口2# | 2828171.75 | 33.075 | 92.489 | 200 | 20.476 | 50 | 5.158 | 10 | 正常
7 | 惠州广惠能源有限公司 | 焚烧炉烟气排放口1# | 2891549 | 33.705 | 97.71 | 200 | 18.565 | 50 | 5.636 | 10 | 正常
8 | 光大环保能源（博罗）有限公司 | 3# | 1199805.38 | 13.89 | 106.603 | 200 | 12.512 | 35 | 5.162 | 10 | 正常
8 | 光大环保能源（博罗）有限公司 | 1# | 1004853.63 | 11.63 | 105.065 | 200 | 26.575 | 35 | 4.438 | 10 | 正常
8 | 光大环保能源（博罗）有限公司 | 2# | 1202998.13 | 13.92 | 107.646 | 200 | 26.139 | 35 | 1.48 | 10 | 正常
8 | 光大环保能源（博罗）有限公司 | 4# | 3099203 | 35.87 | 109.862 | 200 | 18.677 | 35 | 0.665 | 10 | 正常
9 | 光大环保能源（惠东）有限公司 | #3烟囱 | 2347436.5 | 27.169 | 145.098 | 200 | 12.522 | 50 | 6.051 | 10 | 正常
9 | 光大环保能源（惠东）有限公司 | #1烟囱 | 1236237.625 | 14.308 | 162.813 | 200 | 16.774 | 50 | 6.83 | 10 | 正常
9 | 光大环保能源（惠东）有限公司 | #2烟囱 | 1493337.25 | 17.284 | 156.358 | 200 | 11.949 | 50 | 7.653 | 10 | 正常
10 | 惠州市瑞能热力有限公司 | FQ-00622锅炉废气排放口 | 2278748.16 | 26.374 | 18.28 | 200 | 1.54 | 35 | 0.2 | 10 | 正常
10 | 惠州市瑞能热力有限公司 | 锅炉废气排放口2# | 31104 | 0.36 | 30.18 | 150 | - | - | - | - | 停机
11 | 惠州深能源丰达电力有限公司 | 1号机废气排放口 | 3465096 | 40.105 | 0 | 50 | 0.003 | 35 | 6.067 | 5 | 停机
11 | 惠州深能源丰达电力有限公司 | 2号机废气排放口 | 0 | 0 | 0 | 50 | 0 | 35 | 0 | 5 | 停机
11 | 惠州深能源丰达电力有限公司 | 5号机组废气排放口 | 27515383.13 | 325.431 | 25.726 | 50 | 0.031 | 35 | 0.599 | 5 | 正常
11 | 惠州深能源丰达电力有限公司 | 6号机组废气排放口 | 17983120.895 | 214.878 | 26.7 | 50 | 0.059 | 35 | 0.975 | 5 | 正常
11 | 惠州深能源丰达电力有限公司 | 1号启动锅炉废气排放口 | 6822.588 | 0.08 | 91.242 | 50 | 68.196 | 35 | 0 | 10 | 停机
11 | 惠州深能源丰达电力有限公司 | 2号启动锅炉废气排放口 | 17878.023 | 0.211 | 32.018 | 50 | 0.146 | 35 | 1.448 | 10 | 正常
12 | 广东惠州天然气发电有限公司 | 2号发电机组烟囱 | 26372424.96 | 1098851.04 | 81.248 | 50 | - | - | - | - | 正常
12 | 广东惠州天然气发电有限公司 | 1号发电机组烟囱 | 0 | 0 | 84.118 | 50 | - | - | - | - | 停机
12 | 广东惠州天然气发电有限公司 | 3号发电机组烟囱 | 39149360.64 | 453.118 | 20.106 | 50 | - | - | - | - | 正常
12 | 广东惠州天然气发电有限公司 | 4号发电机组烟囱 | 15183745.92 | 175.738 | 0 | 50 | - | - | - | - | 正常
12 | 广东惠州天然气发电有限公司 | 5号发电机组烟囱 | -183427.2 | -2.123 | 9.889 | 50 | - | - | - | - | 停机
12 | 广东惠州天然气发电有限公司 | 6号发电机组烟囱 | 105926.4 | 1.226 | 28.058 | 50 | - | - | - | - | 停机
13 | 宝武镁业（惠州）有限公司 | 工业窑炉燃烧废气排放口 | 151200 | 1.75 | 49.73 | - | 2.25 | - | 4.87 | 200 | 正常
14 | 惠州塔牌水泥有限公司 | 二线窑尾 | 9730859 | 112.626 | 203.915 | 320 | 21.037 | 100 | 5.761 | 20 | 正常
14 | 惠州塔牌水泥有限公司 | 一线窑头 | 4682121.5 | 54.191 | - | - | - | - | 9.8855 | 20 | 正常
14 | 惠州塔牌水泥有限公司 | 一线窑尾 | 9657730 | 111.779 | 225.969 | 320 | 27.778 | 100 | 2.045 | 20 | 正常
14 | 惠州塔牌水泥有限公司 | 二线窑头 | 6428598 | 74.405 | - | - | - | - | 8.8388 | 20 | 正常
15 | 南亚塑胶工业(惠州)有限公司 | 1#锅炉烟气排放口（A1） | 1008201.6 | 11.669 | 13.14 | 50 | 13.41 | 35 | 0.21 | 10 | 正常
15 | 南亚塑胶工业(惠州)有限公司 | 7#有机废气排放口（B7） | 29274.037 | 0.339 | - | - | - | - | 0.5369 | 10 | 正常
15 | 南亚塑胶工业(惠州)有限公司 | 15#有机废气排放口（B15） | 10562.744 | 0.122 | - | - | - | - | 0.4349 | 10 | 正常
15 | 南亚塑胶工业(惠州)有限公司 | 3#粉尘排放口（C3） | 0 | 0 | - | - | - | - | 1.2356 | 10 | 正常
15 | 南亚塑胶工业(惠州)有限公司 | 2#锅炉烟气排放口（A2） | 12888.115 | 537.005 | 0.77 | 150 | - | - | - | - | 正常
16 | 广东惠州平海发电厂有限公司 | 1号锅炉废气排放口 | 3856856.694 | 46.722 | 28.966 | 100 | 3.208 | 50 | 963.657 | 20 | 停机
16 | 广东惠州平海发电厂有限公司 | 2号锅炉废气排放口 | 60432033.663 | 715.036 | 36.8 | 100 | 24.66 | 50 | 3.782 | 20 | 正常
17 | 旭硝子显示玻璃（惠州）有限公司 | 四期炉窑废气排放口 | 381405.312 | 4.414 | 260.056 | 550 | 8.211 | 280 | 0.66 | 30 | 正常
17 | 旭硝子显示玻璃（惠州）有限公司 | 一期熔窑废气排放口 | 459222.406 | 5.315 | 246.786 | 550 | 2.106 | 400 | 0.231 | 30 | 正常
17 | 旭硝子显示玻璃（惠州）有限公司 | 三期熔窑废气排放口 | 473124.031 | 5.476 | 209.55 | 550 | 1.472 | 400 | 5.054 | 30 | 正常
17 | 旭硝子显示玻璃（惠州）有限公司 | 二期熔窑废气排放口 | 440952.719 | 5.104 | 216.71 | 550 | 8.388 | 400 | 1.13 | 30 | 正常
18 | 中海油惠州石化有限公司 | 燃油燃气锅炉烟囱 | 653065.438 | 7.559 | 136.012 | 200 | 1.732 | 200 | 1.453 | 30 | 正常
18 | 中海油惠州石化有限公司 | 燃油燃气锅炉烟囱 2 | 1099568.25 | 12.726 | 62.181 | 200 | 2.477 | 200 | 5.104 | 30 | 正常
18 | 中海油惠州石化有限公司 | 硫磺（1）排气筒 | 139097.531 | 1.61 | 17.257 | - | 31.06 | 100 | - | - | 正常
18 | 中海油惠州石化有限公司 | 蜡油加裂排气筒 | 1456580.125 | 16.859 | 45.545 | 100 | - | - | - | - | 正常
18 | 中海油惠州石化有限公司 | 煤柴油加裂排气筒 | 977552.562 | 11.314 | 30.116 | 100 | - | - | - | - | 正常
18 | 中海油惠州石化有限公司 | 制氢（1）排气筒 | 3786527.5 | 43.826 | 69.899 | 100 | - | - | - | - | 正常
18 | 中海油惠州石化有限公司 | 制氢（2）排气筒 | 4103537.75 | 47.495 | 50.578 | 100 | - | - | - | - | 正常
18 | 中海油惠州石化有限公司 | 重整（I）排气筒 | 3906999.5 | 45.22 | 54.458 | 100 | - | - | - | - | 正常
18 | 中海油惠州石化有限公司 | 芳烃联合（1）排气筒 | 7491871.5 | 86.712 | 0 | 100 | - | - | - | - | 正常
18 | 中海油惠州石化有限公司 | 芳烃联合（2）排气筒 | 1681411.75 | 19.461 | 41.197 | 100 | - | - | - | - | 正常
18 | 中海油惠州石化有限公司 | 芳烃联合2排气筒 | 2471297.5 | 28.603 | 34.86 | 100 | - | - | - | - | 正常
18 | 中海油惠州石化有限公司 | 焦化（1）排气筒 | 1195267.5 | 13.834 | 59.952 | 100 | - | - | - | - | 正常
18 | 中海油惠州石化有限公司 | 焦化（2）排气筒 | 1814502.75 | 21.001 | 0 | 100 | - | - | - | - | 正常
18 | 中海油惠州石化有限公司 | 催化裂化（1）排气筒 | 3444293.25 | 143512.188 | 63.649 | 100 | 0.319 | 50 | 17.906 | 30 | 正常
18 | 中海油惠州石化有限公司 | 煅烧焦烟囱 | - | - | - | - | - | - | 0 | 10 | 停机
18 | 中海油惠州石化有限公司 | 常减压（1）烟囱 | 3975001.25 | 46.007 | 32.127 | 100 | - | - | - | - | 正常
18 | 中海油惠州石化有限公司 | 3#燃油燃气锅炉烟道 | 0 | 0 | 0 | 100 | 0 | 50 | 0 | 20 | 停机
18 | 中海油惠州石化有限公司 | 航煤加氢129排气筒 | - | - | 0 | 100 | - | - | - | - | 停机
18 | 中海油惠州石化有限公司 | 硫磺（II）134排气筒 | - | - | - | - | 0 | 100 | - | - | 停机
18 | 中海油惠州石化有限公司 | 催化裂化（II）123排气筒 | - | - | 0 | 100 | 0 | 50 | 0 | 30 | 停机
18 | 中海油惠州石化有限公司 | 渣油加氢133排气筒 | - | - | 0 | 100 | - | - | - | - | 停机
18 | 中海油惠州石化有限公司 | 常减压（II）121排气筒 | - | - | 0 | 100 | 0 | 50 | 0 | 20 | 停机
18 | 中海油惠州石化有限公司 | 重整（II）127排气筒 | - | - | 0 | 100 | 0 | 50 | 0 | 20 | 停机
18 | 中海油惠州石化有限公司 | 煤制氢硫磺排气筒 | - | - | - | - | 0 | 100 | - | - | 停机
18 | 中海油惠州石化有限公司 | 煤制氢蒸汽过热炉排气筒 | - | - | 0 | 100 | - | - | - | - | 停机
18 | 中海油惠州石化有限公司 | 燃气轮机排气筒 | 68555.617 | 0.794 | 7.072 | 50 | 0.391 | 35 | 5.012 | 5 | 停机
18 | 中海油惠州石化有限公司 | 高压加氢裂化装置（II）加热炉排气 | - | - | 0 | 100 | 0 | 50 | 0 | 20 | 停机
18 | 中海油惠州石化有限公司 | 丙烯酸及酯废水焚烧炉排气筒 | - | - | 0 | 300 | 0 | 100 | 0 | 30 | 停机
18 | 中海油惠州石化有限公司 | 重整（Ⅲ）排气筒 | - | - | 0 | 100 | 0 | 50 | 0 | 20 | 停机
18 | 中海油惠州石化有限公司 | 芳烃联合（Ⅱ）排气筒 | - | - | 0 | 100 | 0 | 50 | 0 | 20 | 停机
19 | 中海壳牌石油化工有限公司 | UT1装置燃油锅炉F-8105/06/07/08排气筒 | 10714294 | 124.01 | 69.23 | 200 | 46.76 | 200 | 8.35 | 30 | 正常
19 | 中海壳牌石油化工有限公司 | UT2装置辅助蒸汽锅炉B-401A排气筒 | 2299520 | 26.61 | 144.65 | 200 | 72.86 | 200 | 9.54 | 30 | 正常
19 | 中海壳牌石油化工有限公司 | UT2装置辅助蒸汽锅炉B-401C-1#排气筒 | 300932 | 3.48 | 32.84 | 200 | 10.12 | 200 | 2.47 | 30 | 正常
19 | 中海壳牌石油化工有限公司 | UT2装置辅助蒸汽锅炉B-401C-2#排气筒 | 1450300 | 16.78 | 73.83 | 200 | 25.33 | 200 | 5.56 | 30 | 正常
19 | 中海壳牌石油化工有限公司 | UT2装置辅助蒸汽锅炉B-401D排气筒 | 3959876 | 45.83 | 49.65 | 100 | 18.24 | 35 | 1.21 | 5 | 正常
19 | 中海壳牌石油化工有限公司 | SMPO2装置废液焚烧炉A-9302排气筒 | 1364581.75 | 15.79 | 80.36 | 300 | 1.2 | 100 | 4.8 | 30 | 正常
19 | 中海壳牌石油化工有限公司 | UT1装置固废焚烧炉F-9401排气筒 | 1555.83 | 0.02 | 1386.55 | 300 | 444.41 | 100 | 46.45 | 30 | 停机
19 | 中海壳牌石油化工有限公司 | UT1装置污水处理场废气处理设施A-9230排气筒 | 807621.38 | 9.35 | - | - | - | - | - | - | 正常
19 | 中海壳牌石油化工有限公司 | UT1装置废液焚烧炉A-9301排气筒 | 66391.62 | 0.77 | 445.71 | 300 | 219.2 | 200 | 78.4 | 30 | 停机
19 | 中海壳牌石油化工有限公司 | LOP2装置裂解炉F-190排气筒 | 1979686.5 | 22.91 | 53.2 | 100 | - | - | - | - | 正常
19 | 中海壳牌石油化工有限公司 | UT1装置燃气轮机GT-8161排气筒 | 116494.35 | 1.34 | 2.99 | 120 | 6.28 | 100 | 1.76 | 10 | 停机
19 | 中海壳牌石油化工有限公司 | SMPO1装置热油炉F-5301A/B/C排气筒 | 7057314 | 81.68 | 66.42 | 100 | 0 | 50 | 3.88 | 20 | 正常
19 | 中海壳牌石油化工有限公司 | UT2装置燃气轮机GT-201排气筒 | 22887100 | 264.89 | 32.32 | 50 | - | - | - | - | 正常
19 | 中海壳牌石油化工有限公司 | POD2装置废液焚烧炉A-2962排气筒 | 150875.31 | 1.75 | 49.31 | 300 | 0 | 100 | 1.18 | 30 | 正常
19 | 中海壳牌石油化工有限公司 | SMPO2装置热油炉F-5301A/B/C排气筒 | 7632680 | 88.34 | 35.27 | 100 | 0 | 50 | 2.52 | 20 | 正常
19 | 中海壳牌石油化工有限公司 | LOP1装置裂解炉F-1100排气筒 | 1301207.12 | 15.06 | 62.05 | 100 | - | - | - | - | 正常
19 | 中海壳牌石油化工有限公司 | UT2装置辅助蒸汽锅炉B-401B-1#排气筒 | 1089070 | 12.6 | 33.51 | 200 | 56.21 | 200 | 10.32 | 30 | 正常
19 | 中海壳牌石油化工有限公司 | UT2装置辅助蒸汽锅炉B-401B-2#排气筒 | 1110630 | 12.85 | 73.25 | 200 | 54.47 | 200 | 5.09 | 30 | 正常
20 | 光大环保能源（龙门）有限公司 | 一号废气排放口 | 1671912.13 | 19.35 | 123.734 | 200 | 45.916 | 50 | 6.137 | 10 | 正常
20 | 光大环保能源（龙门）有限公司 | 二号废气排放口 | 1448973.5 | 16.77 | 156.117 | 200 | 44.97 | 50 | 4.703 | 10 | 正常
21 | 惠州绿色动力再生能源有限公司 | 焚烧废气排放口3# | 3143102.75 | 36.38 | 75.42 | 80 | 15.984 | 30 | 1.37 | 8 | 正常
21 | 惠州绿色动力再生能源有限公司 | 焚烧废气排放口4# | 2885232.75 | 33.39 | 77.264 | 80 | 14.244 | 30 | 1.445 | 8 | 正常
21 | 惠州绿色动力再生能源有限公司 | 焚烧废气排放口1# | 17.93 | 0 | 361.677 | 80 | 40.316 | 30 | 17.349 | 8 | 停机
21 | 惠州绿色动力再生能源有限公司 | 焚烧废气排放口2# | 2878232.25 | 33.31 | 75.228 | 80 | 27.166 | 30 | 2.899 | 8 | 正常
22 | 三菱化学化工原料（惠州）有限公司 | 废气排放口 | 3265169 | 37.791 | 18.524 | 100 | 0.661 | 50 | 2.852 | 20 | 正常
23 | 惠州李长荣橡胶有限公司 | RTO | 2428255.25 | 28.62 | 0.9893 | 100 | 0.4757 | 50 | 3.1224 | 20 | 正常
24 | 惠州绿色动力环保有限公司 | 焚烧废气排放口#1 | 81831.383 | 0.947 | 0 | 250 | 0 | 80 | 0 | 10 | 停机
24 | 惠州绿色动力环保有限公司 | 焚烧废气排放口#2 | 2153072.75 | 24.92 | 77.166 | 250 | 26.342 | 80 | 2.239 | 10 | 正常
24 | 惠州绿色动力环保有限公司 | 焚烧废气排放口#3 | 0 | 0 | 8.374 | 250 | 8.038 | 80 | 29.111 | 10 | 停机
25 | 国能（惠州）热电有限责任公司 | 1、2号机组烟囱排放口 | 29511050 | 341.563 | 36.82 | 100 | 26.96 | 50 | 1.134 | 20 | 正常
25 | 国能（惠州）热电有限责任公司 | 3号机组烟囱排放口 | 10775813 | 127.257 | 5.301 | 50 | 0 | 35 | 0.13 | 5 | 正常
25 | 国能（惠州）热电有限责任公司 | 4号机组烟囱排放口 | 25888424 | 307.262 | 26.455 | 50 | 0 | 35 | 0.013 | 5 | 正常
26 | 华润水泥（惠州）有限公司 | 总排放口 | 8554940 | 99.016 | 187.087 | 320 | 3.466 | 100 | 4.272 | 20 | 正常
26 | 华润水泥（惠州）有限公司 | 窑头 | 5557083.492 | 64.318 | - | - | - | - | 4.6265 | 20 | 正常