## Sheet1
监测日期：2025-04-21
序号 | 企业名称 | 监控点名称 | 烟气量(M3) | 烟气流量（M3/s） | 氮氧化物(mg/M3) |  | 二氧化硫(mg/M3) |  | 烟尘(mg/M3) |  | 生产状态
[5 empty] | 浓度 | 限值 | 浓度 | 限值 | 浓度 | 限值
1 | 惠州市光大水泥企业有限公司光华水泥厂 | A线窑尾 | 12039462 | 139.346 | 141.208 | 320 | 12.533 | 100 | 0.614 | 20 | 正常
1 | 惠州市光大水泥企业有限公司光华水泥厂 | B线窑尾 | 15480179 | 179.169 | 127.281 | 320 | 40.082 | 100 | 1.15 | 20 | 正常
1 | 惠州市光大水泥企业有限公司光华水泥厂 | A线窑头烟囱 | 9108100 | 105.418 | - | - | - | - | 5.9815 | 20 | 正常
1 | 惠州市光大水泥企业有限公司光华水泥厂 | B线窑头烟囱 | 8367058.5 | 96.841 | - | - | - | - | 6.6358 | 20 | 正常
2 | 广东展宏钢铁有限公司 | 电炉废气排放口 | 688621.562 | 28692.568 | - | - | - | - | 0.195 | 15 | 正常
2 | 广东展宏钢铁有限公司 | 电炉废气排放口#2 | 7818639.5 | 90.494 | - | - | - | - | 0.631 | 15 | 正常
3 | 惠州固力水泥集团有限公司博罗分公司 | 排放口（窑头） | 655215.312 | 7.576 | - | - | - | - | 0 | 20 | 停机
3 | 惠州固力水泥集团有限公司博罗分公司 | 总排放口（窑尾） | 9903.116 | 0.12 | 4.779 | 320 | 5.784 | 100 | 4.84 | 20 | 停机
4 | 惠州东江威立雅环境服务有限公司 | 焚烧炉废气排放口 | 692547.812 | 8.016 | 125.064 | 300 | 26.398 | 100 | 2.05 | 30 | 正常
5 | 惠州福和纸业有限公司 | 锅炉废气排放口1# | 38033.28 | 0.44 | 0.91 | 200 | 2.23 | 200 | 0.56 | 30 | 正常
5 | 惠州福和纸业有限公司 | 锅炉废气排放口2# | 1728 | 0.02 | 0.45 | 150 | - | - | - | - | 停机
6 | 惠州市光大水泥企业有限公司 | A线旋窑窑尾处理后排口 | 11166298 | 129.24 | 183.838 | 320 | 34.309 | 100 | 0.639 | 20 | 正常
6 | 惠州市光大水泥企业有限公司 | B线旋窑窑尾处理后排口 | 12732370 | 147.365 | 194.472 | 320 | 39.98 | 100 | 1.181 | 20 | 正常
6 | 惠州市光大水泥企业有限公司 | A线窑头烟窗 | 9104666 | 105.378 | - | - | - | - | 1.7607 | 20 | 正常
6 | 惠州市光大水泥企业有限公司 | B线窑头烟窗 | 5990591.5 | 69.336 | - | - | - | - | 4.5826 | 20 | 正常
7 | 惠州广惠能源有限公司 | 焚烧炉烟气排放口3# | 2814470 | 34.626 | 94.665 | 200 | 14.56 | 50 | 7.155 | 10 | 正常
7 | 惠州广惠能源有限公司 | 焚烧炉烟气排放口2# | 2753605 | 33.96 | 97.022 | 200 | 20.607 | 50 | 5.447 | 10 | 正常
7 | 惠州广惠能源有限公司 | 焚烧炉烟气排放口1# | 2749082 | 33.592 | 93.506 | 200 | 20.57 | 50 | 5.726 | 10 | 正常
8 | 光大环保能源（博罗）有限公司 | 3# | 1208061 | 13.98 | 108.151 | 200 | 20.513 | 35 | 5.159 | 10 | 正常
8 | 光大环保能源（博罗）有限公司 | 1# | 1014589.88 | 11.74 | 108.92 | 200 | 27.117 | 35 | 4.442 | 10 | 正常
8 | 光大环保能源（博罗）有限公司 | 2# | 1206847 | 13.97 | 108.412 | 200 | 27.311 | 35 | 1.476 | 10 | 正常
8 | 光大环保能源（博罗）有限公司 | 4# | 2978019.25 | 35.97 | 110.71 | 200 | 18.059 | 35 | 0.68 | 10 | 正常
9 | 光大环保能源（惠东）有限公司 | #3烟囱 | 2321270.75 | 26.867 | 163.746 | 200 | 15.148 | 50 | 6.306 | 10 | 正常
9 | 光大环保能源（惠东）有限公司 | #1烟囱 | 1230420.875 | 14.241 | 174.465 | 200 | 13.503 | 50 | 6.744 | 10 | 正常
9 | 光大环保能源（惠东）有限公司 | #2烟囱 | 1508224.75 | 17.456 | 147.346 | 200 | 10.491 | 50 | 7.605 | 10 | 正常
10 | 惠州市瑞能热力有限公司 | FQ-00622锅炉废气排放口 | 2198111.04 | 25.441 | 16.5 | 200 | 1.2 | 35 | 0.31 | 10 | 正常
10 | 惠州市瑞能热力有限公司 | 锅炉废气排放口2# | 25920 | 0.3 | 24.05 | 150 | - | - | - | - | 停机
11 | 惠州深能源丰达电力有限公司 | 1号机废气排放口 | 3046977.25 | 35.266 | 0.216 | 50 | 0.107 | 35 | 7.029 | 5 | 停机
11 | 惠州深能源丰达电力有限公司 | 2号机废气排放口 | 5445262 | 63.024 | 6.666 | 50 | 0.077 | 35 | 0.089 | 5 | 正常
11 | 惠州深能源丰达电力有限公司 | 5号机组废气排放口 | 23469709.583 | 290.639 | 25.594 | 50 | 0.107 | 35 | 0.627 | 5 | 正常
11 | 惠州深能源丰达电力有限公司 | 6号机组废气排放口 | 22785630.279 | 283.556 | 23.745 | 50 | 0.086 | 35 | 0.687 | 5 | 正常
11 | 惠州深能源丰达电力有限公司 | 1号启动锅炉废气排放口 | 6513.022 | 0.076 | 0 | 50 | 0 | 35 | 0 | 10 | 停机
11 | 惠州深能源丰达电力有限公司 | 2号启动锅炉废气排放口 | 37682.533 | 0.443 | 32.277 | 50 | 0.201 | 35 | 0.829 | 10 | 正常
12 | 广东惠州天然气发电有限公司 | 2号发电机组烟囱 | 39704852.16 | 1654368.84 | 22.447 | 50 | - | - | - | - | 正常
12 | 广东惠州天然气发电有限公司 | 1号发电机组烟囱 | 0 | 0 | 83.26 | 50 | - | - | - | - | 停机
12 | 广东惠州天然气发电有限公司 | 3号发电机组烟囱 | 16562715.84 | 191.698 | 61.262 | 50 | - | - | - | - | 正常
12 | 广东惠州天然气发电有限公司 | 4号发电机组烟囱 | 12355718.4 | 143.006 | 0 | 50 | - | - | - | - | 正常
12 | 广东惠州天然气发电有限公司 | 5号发电机组烟囱 | -290027.52 | -3.357 | 14.663 | 50 | - | - | - | - | 停机
12 | 广东惠州天然气发电有限公司 | 6号发电机组烟囱 | 250231.68 | 2.896 | 0 | 50 | - | - | - | - | 停机
13 | 宝武镁业（惠州）有限公司 | 工业窑炉燃烧废气排放口 | 146880 | 1.7 | 49.73 | - | 1.38 | - | 3.84 | 200 | 正常
14 | 惠州塔牌水泥有限公司 | 二线窑尾 | 10086187 | 116.738 | 202.712 | 320 | 27.034 | 100 | 4.852 | 20 | 正常
14 | 惠州塔牌水泥有限公司 | 一线窑头 | 4238973.5 | 49.062 | - | - | - | - | 9.813 | 20 | 正常
14 | 惠州塔牌水泥有限公司 | 一线窑尾 | 9739515 | 112.726 | 212.144 | 320 | 34.386 | 100 | 1.982 | 20 | 正常
14 | 惠州塔牌水泥有限公司 | 二线窑头 | 6236192 | 72.178 | - | - | - | - | 8.2495 | 20 | 正常
15 | 南亚塑胶工业(惠州)有限公司 | 1#锅炉烟气排放口（A1） | 849484.8 | 9.832 | 13.32 | 50 | 3.57 | 35 | 0.2 | 10 | 正常
15 | 南亚塑胶工业(惠州)有限公司 | 7#有机废气排放口（B7） | 268265.25 | 3.105 | - | - | - | - | 2.1155 | 10 | 正常
15 | 南亚塑胶工业(惠州)有限公司 | 15#有机废气排放口（B15） | 14560.089 | 0.168 | - | - | - | - | 0.5216 | 10 | 正常
15 | 南亚塑胶工业(惠州)有限公司 | 3#粉尘排放口（C3） | 35382.406 | 0.41 | - | - | - | - | 1.1083 | 10 | 正常
15 | 南亚塑胶工业(惠州)有限公司 | 2#锅炉烟气排放口（A2） | 9354 | 389.75 | 0.77 | 150 | - | - | - | - | 正常
16 | 广东惠州平海发电厂有限公司 | 1号锅炉废气排放口 | 25480771.284 | 300.921 | 330.927 | 100 | 0.299 | 50 | 2.326 | 20 | 停机
16 | 广东惠州平海发电厂有限公司 | 2号锅炉废气排放口 | 59747830.398 | 706.957 | 38.299 | 100 | 23.366 | 50 | 4.702 | 20 | 正常
17 | 旭硝子显示玻璃（惠州）有限公司 | 四期炉窑废气排放口 | 380319.125 | 4.402 | 257.441 | 550 | 8.275 | 280 | 0.603 | 30 | 正常
17 | 旭硝子显示玻璃（惠州）有限公司 | 一期熔窑废气排放口 | 458251.219 | 5.304 | 242.696 | 550 | 2.195 | 400 | 0.22 | 30 | 正常
17 | 旭硝子显示玻璃（惠州）有限公司 | 三期熔窑废气排放口 | 481135.281 | 5.569 | 220.211 | 550 | 1.591 | 400 | 1.417 | 30 | 正常
17 | 旭硝子显示玻璃（惠州）有限公司 | 二期熔窑废气排放口 | 461353.312 | 5.34 | 235.46 | 550 | 7.195 | 400 | 0.954 | 30 | 正常
18 | 中海油惠州石化有限公司 | 燃油燃气锅炉烟囱 | 639845.812 | 7.406 | 131.097 | 200 | 1.608 | 200 | 1.452 | 30 | 正常
18 | 中海油惠州石化有限公司 | 燃油燃气锅炉烟囱 2 | 1117392.75 | 12.933 | 61.479 | 200 | 2.111 | 200 | 5.171 | 30 | 正常
18 | 中海油惠州石化有限公司 | 硫磺（1）排气筒 | 135562.016 | 1.569 | 16.507 | - | 24.806 | 100 | - | - | 正常
18 | 中海油惠州石化有限公司 | 蜡油加裂排气筒 | 1454983.75 | 16.84 | 45 | 100 | - | - | - | - | 正常
18 | 中海油惠州石化有限公司 | 煤柴油加裂排气筒 | 969007.625 | 11.215 | 28.603 | 100 | - | - | - | - | 正常
18 | 中海油惠州石化有限公司 | 制氢（1）排气筒 | 3784792.25 | 43.806 | 71.737 | 100 | - | - | - | - | 正常
18 | 中海油惠州石化有限公司 | 制氢（2）排气筒 | 4120119.5 | 47.687 | 47.61 | 100 | - | - | - | - | 正常
18 | 中海油惠州石化有限公司 | 重整（I）排气筒 | 3903940.25 | 45.184 | 54.695 | 100 | - | - | - | - | 正常
18 | 中海油惠州石化有限公司 | 芳烃联合（1）排气筒 | 7458047 | 86.32 | 0 | 100 | - | - | - | - | 正常
18 | 中海油惠州石化有限公司 | 芳烃联合（2）排气筒 | 1657417 | 19.183 | 41.962 | 100 | - | - | - | - | 正常
18 | 中海油惠州石化有限公司 | 芳烃联合2排气筒 | 2461073.5 | 28.485 | 32.549 | 100 | - | - | - | - | 正常
18 | 中海油惠州石化有限公司 | 焦化（1）排气筒 | 1202805.625 | 13.921 | 59.988 | 100 | - | - | - | - | 正常
18 | 中海油惠州石化有限公司 | 焦化（2）排气筒 | 1755771.875 | 20.321 | 0 | 100 | - | - | - | - | 正常
18 | 中海油惠州石化有限公司 | 催化裂化（1）排气筒 | 3524449.75 | 146852.062 | 62.987 | 100 | 4.518 | 50 | 39.446 | 30 | 正常
18 | 中海油惠州石化有限公司 | 煅烧焦烟囱 | - | - | - | - | - | - | 0 | 10 | 停机
18 | 中海油惠州石化有限公司 | 常减压（1）烟囱 | 3808601 | 45.998 | 32.109 | 100 | - | - | - | - | 正常
18 | 中海油惠州石化有限公司 | 3#燃油燃气锅炉烟道 | 0 | 0 | 0 | 100 | 0 | 50 | 0 | 20 | 停机
18 | 中海油惠州石化有限公司 | 航煤加氢129排气筒 | - | - | 0 | 100 | - | - | - | - | 停机
18 | 中海油惠州石化有限公司 | 硫磺（II）134排气筒 | - | - | - | - | 0 | 100 | - | - | 停机
18 | 中海油惠州石化有限公司 | 催化裂化（II）123排气筒 | - | - | 0 | 100 | 0 | 50 | 0 | 30 | 停机
18 | 中海油惠州石化有限公司 | 渣油加氢133排气筒 | - | - | 0 | 100 | - | - | - | - | 停机
18 | 中海油惠州石化有限公司 | 常减压（II）121排气筒 | - | - | 0 | 100 | 0 | 50 | 0 | 20 | 停机
18 | 中海油惠州石化有限公司 | 重整（II）127排气筒 | - | - | 0 | 100 | 0 | 50 | 0 | 20 | 停机
18 | 中海油惠州石化有限公司 | 煤制氢硫磺排气筒 | - | - | - | - | 0 | 100 | - | - | 停机
18 | 中海油惠州石化有限公司 | 煤制氢蒸汽过热炉排气筒 | - | - | 0 | 100 | - | - | - | - | 停机
18 | 中海油惠州石化有限公司 | 燃气轮机排气筒 | 220914.922 | 2.557 | 5.256 | 50 | 0.257 | 35 | 3.47 | 5 | 停机
18 | 中海油惠州石化有限公司 | 高压加氢裂化装置（II）加热炉排气 | - | - | 0 | 100 | 0 | 50 | 0 | 20 | 停机
18 | 中海油惠州石化有限公司 | 丙烯酸及酯废水焚烧炉排气筒 | - | - | 0 | 300 | 0 | 100 | 0 | 30 | 停机
18 | 中海油惠州石化有限公司 | 重整（Ⅲ）排气筒 | - | - | 0 | 100 | 0 | 50 | 0 | 20 | 停机
18 | 中海油惠州石化有限公司 | 芳烃联合（Ⅱ）排气筒 | - | - | 0 | 100 | 0 | 50 | 0 | 20 | 停机
19 | 中海壳牌石油化工有限公司 | UT1装置燃油锅炉F-8105/06/07/08排气筒 | 10527658 | 121.85 | 73.15 | 200 | 48.93 | 200 | 8.04 | 30 | 正常
19 | 中海壳牌石油化工有限公司 | UT2装置辅助蒸汽锅炉B-401A排气筒 | 2408840 | 27.88 | 153.9 | 200 | 70.35 | 200 | 8.32 | 30 | 正常
19 | 中海壳牌石油化工有限公司 | UT2装置辅助蒸汽锅炉B-401C-1#排气筒 | 405896 | 4.69 | 39.84 | 200 | 8.72 | 200 | 2.47 | 30 | 正常
19 | 中海壳牌石油化工有限公司 | UT2装置辅助蒸汽锅炉B-401C-2#排气筒 | 1445140 | 16.72 | 87.88 | 200 | 22.06 | 200 | 5.75 | 30 | 正常
19 | 中海壳牌石油化工有限公司 | UT2装置辅助蒸汽锅炉B-401D排气筒 | 3893463.5 | 45.06 | 59.61 | 100 | 16.18 | 35 | 1.26 | 5 | 正常
19 | 中海壳牌石油化工有限公司 | SMPO2装置废液焚烧炉A-9302排气筒 | 1280801.37 | 14.82 | 58.27 | 300 | 0.87 | 100 | 4.83 | 30 | 正常
19 | 中海壳牌石油化工有限公司 | UT1装置固废焚烧炉F-9401排气筒 | 156718.22 | 1.81 | 2647.78 | 300 | 941.78 | 100 | 573.11 | 30 | 停机
19 | 中海壳牌石油化工有限公司 | UT1装置污水处理场废气处理设施A-9230排气筒 | 908262.19 | 10.51 | - | - | - | - | - | - | 正常
19 | 中海壳牌石油化工有限公司 | UT1装置废液焚烧炉A-9301排气筒 | 65837.2 | 0.76 | 383.21 | 300 | 188.99 | 200 | 66.34 | 30 | 停机
19 | 中海壳牌石油化工有限公司 | LOP2装置裂解炉F-190排气筒 | 1898528.37 | 21.97 | 53.51 | 100 | - | - | - | - | 正常
19 | 中海壳牌石油化工有限公司 | UT1装置燃气轮机GT-8161排气筒 | 283984.34 | 3.28 | 1.43 | 120 | 3.11 | 100 | 0.9 | 10 | 停机
19 | 中海壳牌石油化工有限公司 | SMPO1装置热油炉F-5301A/B/C排气筒 | 6884642 | 79.63 | 61.64 | 100 | 0 | 50 | 3.84 | 20 | 正常
19 | 中海壳牌石油化工有限公司 | UT2装置燃气轮机GT-201排气筒 | 21762300 | 251.87 | 29.71 | 50 | - | - | - | - | 正常
19 | 中海壳牌石油化工有限公司 | POD2装置废液焚烧炉A-2962排气筒 | 147965.48 | 1.71 | 61.43 | 300 | 0 | 100 | 1.15 | 30 | 正常
19 | 中海壳牌石油化工有限公司 | SMPO2装置热油炉F-5301A/B/C排气筒 | 7603220 | 88 | 36.26 | 100 | 0 | 50 | 2.65 | 20 | 正常
19 | 中海壳牌石油化工有限公司 | LOP1装置裂解炉F-1100排气筒 | 1265568.62 | 14.65 | 61.88 | 100 | - | - | - | - | 正常
19 | 中海壳牌石油化工有限公司 | UT2装置辅助蒸汽锅炉B-401B-1#排气筒 | 1033770 | 11.96 | 37.59 | 200 | 56.49 | 200 | 7.8 | 30 | 正常
19 | 中海壳牌石油化工有限公司 | UT2装置辅助蒸汽锅炉B-401B-2#排气筒 | 1097890 | 12.7 | 79.21 | 200 | 54.65 | 200 | 4.14 | 30 | 正常
20 | 光大环保能源（龙门）有限公司 | 一号废气排放口 | 1729999.88 | 20.02 | 114.3 | 200 | 42.474 | 50 | 7.036 | 10 | 正常
20 | 光大环保能源（龙门）有限公司 | 二号废气排放口 | 1695033 | 19.62 | 128.043 | 200 | 46.376 | 50 | 4.197 | 10 | 正常
21 | 惠州绿色动力再生能源有限公司 | 焚烧废气排放口3# | 3165917 | 36.64 | 76.985 | 80 | 19.55 | 30 | 1.592 | 8 | 正常
21 | 惠州绿色动力再生能源有限公司 | 焚烧废气排放口4# | 2818465.25 | 32.62 | 76.383 | 80 | 10.911 | 30 | 1.377 | 8 | 正常
21 | 惠州绿色动力再生能源有限公司 | 焚烧废气排放口1# | 92.86 | 0 | 356.122 | 80 | 42.341 | 30 | 18.026 | 8 | 停机
21 | 惠州绿色动力再生能源有限公司 | 焚烧废气排放口2# | 2903180.25 | 33.6 | 76.334 | 80 | 22.218 | 30 | 2.77 | 8 | 正常
22 | 三菱化学化工原料（惠州）有限公司 | 废气排放口 | 3296582 | 38.155 | 18.808 | 100 | 0.769 | 50 | 2.733 | 20 | 正常
23 | 惠州李长荣橡胶有限公司 | RTO | 2271223 | 26.772 | 1.5361 | 100 | 0.662 | 50 | 6.155 | 20 | 正常
24 | 惠州绿色动力环保有限公司 | 焚烧废气排放口#1 | 185510.406 | 2.147 | 108.792 | 250 | 758.917 | 80 | 3124.833 | 10 | 停机
24 | 惠州绿色动力环保有限公司 | 焚烧废气排放口#2 | 2033823.25 | 23.54 | 72.678 | 250 | 27.262 | 80 | 2.101 | 10 | 正常
24 | 惠州绿色动力环保有限公司 | 焚烧废气排放口#3 | 0 | 0 | 7.086 | 250 | 7.675 | 80 | 25.861 | 10 | 停机
25 | 国能（惠州）热电有限责任公司 | 1、2号机组烟囱排放口 | 28161880 | 325.948 | 35.143 | 100 | 24.035 | 50 | 1.215 | 20 | 正常
25 | 国能（惠州）热电有限责任公司 | 3号机组烟囱排放口 | 2793363.25 | 32.885 | 0.275 | 50 | 0 | 35 | 0.012 | 5 | 停机
25 | 国能（惠州）热电有限责任公司 | 4号机组烟囱排放口 | 12457586 | 146.332 | 23.147 | 50 | 0 | 35 | 0.019 | 5 | 停机
26 | 华润水泥（惠州）有限公司 | 总排放口 | 7496531.959 | 99.16 | 217.319 | 320 | 5.715 | 100 | 4.07 | 20 | 正常
26 | 华润水泥（惠州）有限公司 | 窑头 | 5560022.387 | 64.352 | - | - | - | - | 4.6763 | 20 | 正常