## Sheet1
监测日期：2025-04-22
序号 | 企业名称 | 监控点名称 | 烟气量(M3) | 烟气流量（M3/s） | 氮氧化物(mg/M3) |  | 二氧化硫(mg/M3) |  | 烟尘(mg/M3) |  | 生产状态
[5 empty] | 浓度 | 限值 | 浓度 | 限值 | 浓度 | 限值
1 | 惠州市光大水泥企业有限公司光华水泥厂 | A线窑尾 | 11567529 | 133.883 | 135.453 | 320 | 11.596 | 100 | 0.904 | 20 | 正常
1 | 惠州市光大水泥企业有限公司光华水泥厂 | B线窑尾 | 15998520 | 185.168 | 126.77 | 320 | 28.865 | 100 | 1.037 | 20 | 正常
1 | 惠州市光大水泥企业有限公司光华水泥厂 | A线窑头烟囱 | 9210628 | 106.604 | - | - | - | - | 6.2372 | 20 | 正常
1 | 惠州市光大水泥企业有限公司光华水泥厂 | B线窑头烟囱 | 8267467.5 | 95.688 | - | - | - | - | 6.7834 | 20 | 正常
2 | 广东展宏钢铁有限公司 | 电炉废气排放口 | 450309.219 | 18762.885 | - | - | - | - | 0.112 | 15 | 正常
2 | 广东展宏钢铁有限公司 | 电炉废气排放口#2 | 5057837.5 | 58.54 | - | - | - | - | 0.978 | 15 | 正常
3 | 惠州固力水泥集团有限公司博罗分公司 | 排放口（窑头） | 1567025.875 | 18.137 | - | - | - | - | 0 | 20 | 停机
3 | 惠州固力水泥集团有限公司博罗分公司 | 总排放口（窑尾） | 300545.594 | 3.478 | 1.332 | 320 | 2.696 | 100 | 0.801 | 20 | 停机
4 | 惠州东江威立雅环境服务有限公司 | 焚烧炉废气排放口 | 674658.688 | 7.808 | 128.848 | 300 | 15.319 | 100 | 2.101 | 30 | 正常
5 | 惠州福和纸业有限公司 | 锅炉废气排放口1# | 885470.4 | 10.248 | 4.27 | 200 | 13.8 | 200 | 0.55 | 30 | 正常
5 | 惠州福和纸业有限公司 | 锅炉废气排放口2# | - | - | 0 | 150 | - | - | - | - | 停机
6 | 惠州市光大水泥企业有限公司 | A线旋窑窑尾处理后排口 | 11148779 | 129.037 | 182.422 | 320 | 34.091 | 100 | 0.448 | 20 | 正常
6 | 惠州市光大水泥企业有限公司 | B线旋窑窑尾处理后排口 | 12510632 | 144.799 | 197.981 | 320 | 43.088 | 100 | 1.207 | 20 | 正常
6 | 惠州市光大水泥企业有限公司 | A线窑头烟窗 | 9238893 | 106.932 | - | - | - | - | 1.709 | 20 | 正常
6 | 惠州市光大水泥企业有限公司 | B线窑头烟窗 | 5888665 | 68.156 | - | - | - | - | 4.597 | 20 | 正常
7 | 惠州广惠能源有限公司 | 焚烧炉烟气排放口3# | 3367681.5 | 39.243 | 108.046 | 200 | 14.299 | 50 | 7.984 | 10 | 正常
7 | 惠州广惠能源有限公司 | 焚烧炉烟气排放口2# | 2851460.25 | 33.39 | 111.363 | 200 | 20.886 | 50 | 5.28 | 10 | 正常
7 | 惠州广惠能源有限公司 | 焚烧炉烟气排放口1# | 2892217.75 | 33.729 | 106.178 | 200 | 17.646 | 50 | 5.77 | 10 | 正常
8 | 光大环保能源（博罗）有限公司 | 3# | 1177590.63 | 13.63 | 112.106 | 200 | 20.887 | 35 | 3.126 | 10 | 正常
8 | 光大环保能源（博罗）有限公司 | 1# | 972268.88 | 11.74 | 105.555 | 200 | 25.888 | 35 | 4.481 | 10 | 正常
8 | 光大环保能源（博罗）有限公司 | 2# | 1227916.25 | 14.21 | 110.19 | 200 | 28.989 | 35 | 1.475 | 10 | 正常
8 | 光大环保能源（博罗）有限公司 | 4# | 2992484.5 | 34.63 | 106.878 | 200 | 24.378 | 35 | 0.617 | 10 | 正常
9 | 光大环保能源（惠东）有限公司 | #3烟囱 | 2277775 | 26.363 | 159.72 | 200 | 16.581 | 50 | 6.995 | 10 | 正常
9 | 光大环保能源（惠东）有限公司 | #1烟囱 | 1278352.375 | 14.796 | 160.84 | 200 | 10.215 | 50 | 6.955 | 10 | 正常
9 | 光大环保能源（惠东）有限公司 | #2烟囱 | 1459412.625 | 16.891 | 168.741 | 200 | 10.304 | 50 | 7.546 | 10 | 正常
10 | 惠州市瑞能热力有限公司 | FQ-00622锅炉废气排放口 | 1733840.64 | 20.068 | 14.72 | 200 | 2.12 | 35 | 0.27 | 10 | 正常
10 | 惠州市瑞能热力有限公司 | 锅炉废气排放口2# | 20736 | 0.24 | 26.39 | 150 | - | - | - | - | 停机
11 | 惠州深能源丰达电力有限公司 | 1号机废气排放口 | 2190753.5 | 25.356 | 0.002 | 50 | 0 | 35 | 5.339 | 5 | 停机
11 | 惠州深能源丰达电力有限公司 | 2号机废气排放口 | 6002270.5 | 69.471 | 5.928 | 50 | 0.033 | 35 | 0.067 | 5 | 停机
11 | 惠州深能源丰达电力有限公司 | 5号机组废气排放口 | 41190934.78 | 486.305 | 26.852 | 50 | 0.003 | 35 | 0.429 | 5 | 正常
11 | 惠州深能源丰达电力有限公司 | 6号机组废气排放口 | 19906768.979 | 237.499 | 25.999 | 50 | 0.097 | 35 | 0.899 | 5 | 正常
11 | 惠州深能源丰达电力有限公司 | 1号启动锅炉废气排放口 | 6523.641 | 0.076 | 310.281 | 50 | 81.258 | 35 | 133.773 | 10 | 停机
11 | 惠州深能源丰达电力有限公司 | 2号启动锅炉废气排放口 | 355.602 | 0.004 | 96.504 | 50 | 21.579 | 35 | 72.786 | 10 | 停机
12 | 广东惠州天然气发电有限公司 | 2号发电机组烟囱 | 38714042.88 | 1613085.12 | 23.144 | 50 | - | - | - | - | 正常
12 | 广东惠州天然气发电有限公司 | 1号发电机组烟囱 | 0 | 0 | 94.369 | 50 | - | - | - | - | 停机
12 | 广东惠州天然气发电有限公司 | 3号发电机组烟囱 | 37437672.96 | 433.306 | 20.931 | 50 | - | - | - | - | 正常
12 | 广东惠州天然气发电有限公司 | 4号发电机组烟囱 | 16383643.2 | 189.626 | 0 | 50 | - | - | - | - | 正常
12 | 广东惠州天然气发电有限公司 | 5号发电机组烟囱 | 27525571.2 | 318.583 | 30.963 | 50 | - | - | - | - | 正常
12 | 广东惠州天然气发电有限公司 | 6号发电机组烟囱 | 808911.36 | 9.362 | 20.603 | 50 | - | - | - | - | 停机
13 | 宝武镁业（惠州）有限公司 | 工业窑炉燃烧废气排放口 | 151200 | 1.75 | 53.34 | - | 1.35 | - | 3.26 | 200 | 正常
14 | 惠州塔牌水泥有限公司 | 二线窑尾 | 9425158 | 114.089 | 201.725 | 320 | 17.006 | 100 | 4.922 | 20 | 正常
14 | 惠州塔牌水泥有限公司 | 一线窑头 | 3711208.25 | 42.954 | - | - | - | - | 9.3552 | 20 | 正常
14 | 惠州塔牌水泥有限公司 | 一线窑尾 | 9185683 | 110.938 | 226.148 | 320 | 31.029 | 100 | 2.015 | 20 | 正常
14 | 惠州塔牌水泥有限公司 | 二线窑头 | 6147880 | 71.156 | - | - | - | - | 7.7182 | 20 | 正常
15 | 南亚塑胶工业(惠州)有限公司 | 1#锅炉烟气排放口（A1） | 821232 | 9.505 | 13.09 | 50 | 2.11 | 35 | 0.2 | 10 | 正常
15 | 南亚塑胶工业(惠州)有限公司 | 7#有机废气排放口（B7） | 695336.312 | 8.048 | - | - | - | - | 2.0805 | 10 | 正常
15 | 南亚塑胶工业(惠州)有限公司 | 15#有机废气排放口（B15） | 198362.312 | 2.296 | - | - | - | - | 0.4065 | 10 | 正常
15 | 南亚塑胶工业(惠州)有限公司 | 3#粉尘排放口（C3） | 40682.852 | 0.471 | - | - | - | - | 1.1303 | 10 | 正常
15 | 南亚塑胶工业(惠州)有限公司 | 2#锅炉烟气排放口（A2） | 12831.466 | 534.644 | 1.07 | 150 | - | - | - | - | 正常
16 | 广东惠州平海发电厂有限公司 | 1号锅炉废气排放口 | 23777102.462 | 280.526 | 299.896 | 100 | 13.93 | 50 | 3.028 | 20 | 停机
16 | 广东惠州平海发电厂有限公司 | 2号锅炉废气排放口 | 60784071.436 | 719.241 | 40.322 | 100 | 22.128 | 50 | 4.599 | 20 | 正常
17 | 旭硝子显示玻璃（惠州）有限公司 | 四期炉窑废气排放口 | 382963.906 | 4.432 | 255.596 | 550 | 7.325 | 280 | 0.573 | 30 | 正常
17 | 旭硝子显示玻璃（惠州）有限公司 | 一期熔窑废气排放口 | 456963.094 | 5.289 | 244.953 | 550 | 2.21 | 400 | 0.241 | 30 | 正常
17 | 旭硝子显示玻璃（惠州）有限公司 | 三期熔窑废气排放口 | 470882.625 | 5.45 | 221.321 | 550 | 1.653 | 400 | 5.769 | 30 | 正常
17 | 旭硝子显示玻璃（惠州）有限公司 | 二期熔窑废气排放口 | 470175.906 | 5.442 | 241.964 | 550 | 6.956 | 400 | 0.973 | 30 | 正常
18 | 中海油惠州石化有限公司 | 燃油燃气锅炉烟囱 | 547898.438 | 6.341 | 106.91 | 200 | 1.834 | 200 | 1.471 | 30 | 正常
18 | 中海油惠州石化有限公司 | 燃油燃气锅炉烟囱 2 | 980465.875 | 11.348 | 63.05 | 200 | 2.341 | 200 | 5.364 | 30 | 正常
18 | 中海油惠州石化有限公司 | 硫磺（1）排气筒 | 137110.734 | 1.587 | 16.978 | - | 27.656 | 100 | - | - | 正常
18 | 中海油惠州石化有限公司 | 蜡油加裂排气筒 | 1391380.875 | 16.816 | 0 | 100 | - | - | - | - | 正常
18 | 中海油惠州石化有限公司 | 煤柴油加裂排气筒 | 920435.438 | 11.116 | 29.269 | 100 | - | - | - | - | 正常
18 | 中海油惠州石化有限公司 | 制氢（1）排气筒 | 3799201 | 44.005 | 69.957 | 100 | - | - | - | - | 正常
18 | 中海油惠州石化有限公司 | 制氢（2）排气筒 | 4162234 | 48.242 | 41.587 | 100 | - | - | - | - | 正常
18 | 中海油惠州石化有限公司 | 重整（I）排气筒 | 3895186.5 | 45.083 | 54.755 | 100 | - | - | - | - | 正常
18 | 中海油惠州石化有限公司 | 芳烃联合（1）排气筒 | 7448790 | 86.213 | 0 | 100 | - | - | - | - | 正常
18 | 中海油惠州石化有限公司 | 芳烃联合（2）排气筒 | 1688465 | 19.542 | 41.992 | 100 | - | - | - | - | 正常
18 | 中海油惠州石化有限公司 | 芳烃联合2排气筒 | 2428498.75 | 28.108 | 31.878 | 100 | - | - | - | - | 正常
18 | 中海油惠州石化有限公司 | 焦化（1）排气筒 | 1200093 | 13.89 | 60.905 | 100 | - | - | - | - | 正常
18 | 中海油惠州石化有限公司 | 焦化（2）排气筒 | 1816556.875 | 21.025 | 0 | 100 | - | - | - | - | 正常
18 | 中海油惠州石化有限公司 | 催化裂化（1）排气筒 | 3454387.5 | 143932.812 | 70.84 | 100 | 0.367 | 50 | 18.536 | 30 | 正常
18 | 中海油惠州石化有限公司 | 煅烧焦烟囱 | - | - | - | - | - | - | 0 | 10 | 停机
18 | 中海油惠州石化有限公司 | 常减压（1）烟囱 | 3970443 | 45.954 | 32.63 | 100 | - | - | - | - | 正常
18 | 中海油惠州石化有限公司 | 3#燃油燃气锅炉烟道 | 938495.375 | 11.016 | 47.159 | 100 | 2.744 | 50 | 3.397 | 20 | 停机
18 | 中海油惠州石化有限公司 | 航煤加氢129排气筒 | - | - | 0 | 100 | - | - | - | - | 停机
18 | 中海油惠州石化有限公司 | 硫磺（II）134排气筒 | - | - | - | - | 0 | 100 | - | - | 停机
18 | 中海油惠州石化有限公司 | 催化裂化（II）123排气筒 | - | - | 0 | 100 | 0 | 50 | 0 | 30 | 停机
18 | 中海油惠州石化有限公司 | 渣油加氢133排气筒 | - | - | 0 | 100 | - | - | - | - | 停机
18 | 中海油惠州石化有限公司 | 常减压（II）121排气筒 | - | - | 0 | 100 | 0 | 50 | 0 | 20 | 停机
18 | 中海油惠州石化有限公司 | 重整（II）127排气筒 | - | - | 0 | 100 | 0 | 50 | 0 | 20 | 停机
18 | 中海油惠州石化有限公司 | 煤制氢硫磺排气筒 | - | - | - | - | 0 | 100 | - | - | 停机
18 | 中海油惠州石化有限公司 | 煤制氢蒸汽过热炉排气筒 | - | - | 0 | 100 | - | - | - | - | 停机
18 | 中海油惠州石化有限公司 | 燃气轮机排气筒 | 330332.375 | 3.823 | 4.491 | 50 | 0.086 | 35 | 2.944 | 5 | 停机
18 | 中海油惠州石化有限公司 | 高压加氢裂化装置（II）加热炉排气 | - | - | 0 | 100 | 0 | 50 | 0 | 20 | 停机
18 | 中海油惠州石化有限公司 | 丙烯酸及酯废水焚烧炉排气筒 | - | - | 0 | 300 | 0 | 100 | 0 | 30 | 停机
18 | 中海油惠州石化有限公司 | 重整（Ⅲ）排气筒 | - | - | 0 | 100 | 0 | 50 | 0 | 20 | 停机
18 | 中海油惠州石化有限公司 | 芳烃联合（Ⅱ）排气筒 | - | - | 0 | 100 | 0 | 50 | 0 | 20 | 停机
19 | 中海壳牌石油化工有限公司 | UT1装置燃油锅炉F-8105/06/07/08排气筒 | 10593291 | 122.61 | 79.19 | 200 | 47.34 | 200 | 7.63 | 30 | 正常
19 | 中海壳牌石油化工有限公司 | UT2装置辅助蒸汽锅炉B-401A排气筒 | 2412670 | 27.92 | 151.33 | 200 | 74 | 200 | 8.31 | 30 | 正常
19 | 中海壳牌石油化工有限公司 | UT2装置辅助蒸汽锅炉B-401C-1#排气筒 | 474896 | 5.49 | 41.38 | 200 | 8.15 | 200 | 2.48 | 30 | 正常
19 | 中海壳牌石油化工有限公司 | UT2装置辅助蒸汽锅炉B-401C-2#排气筒 | 1429950 | 16.55 | 88.4 | 200 | 20.17 | 200 | 6.31 | 30 | 正常
19 | 中海壳牌石油化工有限公司 | UT2装置辅助蒸汽锅炉B-401D排气筒 | 3707003.5 | 42.9 | 61.6 | 100 | 15.68 | 35 | 1.26 | 5 | 正常
19 | 中海壳牌石油化工有限公司 | SMPO2装置废液焚烧炉A-9302排气筒 | 1333706.87 | 15.43 | 73.28 | 300 | 0.81 | 100 | 4.93 | 30 | 正常
19 | 中海壳牌石油化工有限公司 | UT1装置固废焚烧炉F-9401排气筒 | 64384.4 | 0.75 | 1937.29 | 300 | 726.93 | 100 | 95.79 | 30 | 停机
19 | 中海壳牌石油化工有限公司 | UT1装置污水处理场废气处理设施A-9230排气筒 | 903680.62 | 10.46 | - | - | - | - | - | - | 正常
19 | 中海壳牌石油化工有限公司 | UT1装置废液焚烧炉A-9301排气筒 | 112590.92 | 1.3 | 347.86 | 300 | 171.32 | 200 | 60.74 | 30 | 停机
19 | 中海壳牌石油化工有限公司 | LOP2装置裂解炉F-190排气筒 | 1892306.62 | 21.9 | 56.85 | 100 | - | - | - | - | 正常
19 | 中海壳牌石油化工有限公司 | UT1装置燃气轮机GT-8161排气筒 | 180824.2 | 2.09 | 28.24 | 120 | 25.16 | 100 | 10.19 | 10 | 停机
19 | 中海壳牌石油化工有限公司 | SMPO1装置热油炉F-5301A/B/C排气筒 | 7008559.5 | 81.12 | 62.52 | 100 | 0.5 | 50 | 4.16 | 20 | 正常
19 | 中海壳牌石油化工有限公司 | UT2装置燃气轮机GT-201排气筒 | 21027700 | 243.37 | 27.19 | 50 | - | - | - | - | 正常
19 | 中海壳牌石油化工有限公司 | POD2装置废液焚烧炉A-2962排气筒 | 136670.36 | 1.58 | 52.65 | 300 | 0 | 100 | 1.17 | 30 | 正常
19 | 中海壳牌石油化工有限公司 | SMPO2装置热油炉F-5301A/B/C排气筒 | 7387410 | 85.5 | 36.26 | 100 | 0 | 50 | 2.75 | 20 | 正常
19 | 中海壳牌石油化工有限公司 | LOP1装置裂解炉F-1100排气筒 | 1280538 | 14.82 | 60.69 | 100 | - | - | - | - | 正常
19 | 中海壳牌石油化工有限公司 | UT2装置辅助蒸汽锅炉B-401B-1#排气筒 | 966586 | 11.18 | 41.55 | 200 | 62.54 | 200 | 7.11 | 30 | 正常
19 | 中海壳牌石油化工有限公司 | UT2装置辅助蒸汽锅炉B-401B-2#排气筒 | 1034040 | 11.96 | 79.19 | 200 | 59.64 | 200 | 3.88 | 30 | 正常
20 | 光大环保能源（龙门）有限公司 | 一号废气排放口 | 1729630 | 20.02 | 113.717 | 200 | 41.878 | 50 | 7.333 | 10 | 正常
20 | 光大环保能源（龙门）有限公司 | 二号废气排放口 | 1714705.38 | 19.85 | 120.626 | 200 | 45.346 | 50 | 5.1 | 10 | 正常
21 | 惠州绿色动力再生能源有限公司 | 焚烧废气排放口3# | 3225164.75 | 37.33 | 75.076 | 80 | 17.154 | 30 | 1.72 | 8 | 正常
21 | 惠州绿色动力再生能源有限公司 | 焚烧废气排放口4# | 2940590.25 | 34.03 | 77.002 | 80 | 11.206 | 30 | 1.411 | 8 | 正常
21 | 惠州绿色动力再生能源有限公司 | 焚烧废气排放口1# | 76.13 | 0 | 368.057 | 80 | 42.545 | 30 | 21.502 | 8 | 停机
21 | 惠州绿色动力再生能源有限公司 | 焚烧废气排放口2# | 2939469.5 | 34.02 | 76.284 | 80 | 20.429 | 30 | 2.67 | 8 | 正常
22 | 三菱化学化工原料（惠州）有限公司 | 废气排放口 | 3302112 | 38.219 | 18.523 | 100 | 0.514 | 50 | 2.722 | 20 | 正常
23 | 惠州李长荣橡胶有限公司 | RTO | 2932806 | 34.603 | 1.2714 | 100 | 0.7764 | 50 | 39.8697 | 20 | 正常
24 | 惠州绿色动力环保有限公司 | 焚烧废气排放口#1 | 351348.938 | 4.066 | 6.474 | 250 | 21.687 | 80 | 97.197 | 10 | 停机
24 | 惠州绿色动力环保有限公司 | 焚烧废气排放口#2 | 2169521 | 25.11 | 76.355 | 250 | 25.639 | 80 | 2.09 | 10 | 正常
24 | 惠州绿色动力环保有限公司 | 焚烧废气排放口#3 | 0 | 0 | 8.056 | 250 | 6.923 | 80 | 21.783 | 10 | 停机
25 | 国能（惠州）热电有限责任公司 | 1、2号机组烟囱排放口 | 25671468 | 324.135 | 34.529 | 100 | 26.578 | 50 | 1.386 | 20 | 正常
25 | 国能（惠州）热电有限责任公司 | 3号机组烟囱排放口 | 10685804 | 125.876 | 5.72 | 50 | - | - | - | - | 正常
25 | 国能（惠州）热电有限责任公司 | 4号机组烟囱排放口 | 26369368 | 312.846 | 171.014 | 50 | - | - | - | - | 正常
26 | 华润水泥（惠州）有限公司 | 总排放口 | 7913531.6 | 99.918 | 160.328 | 320 | 13.763 | 100 | 3.964 | 20 | 正常
26 | 华润水泥（惠州）有限公司 | 窑头 | 5513389.088 | 63.812 | - | - | - | - | 4.7497 | 20 | 正常