## Sheet1
监测日期：2025-04-23
序号 | 企业名称 | 监控点名称 | 烟气量(M3) | 烟气流量（M3/s） | 氮氧化物(mg/M3) |  | 二氧化硫(mg/M3) |  | 烟尘(mg/M3) |  | 生产状态
[5 empty] | 浓度 | 限值 | 浓度 | 限值 | 浓度 | 限值
1 | 惠州市光大水泥企业有限公司光华水泥厂 | A线窑尾 | 12095711 | 139.997 | 141.185 | 320 | 5.146 | 100 | 0.57 | 20 | 正常
1 | 惠州市光大水泥企业有限公司光华水泥厂 | B线窑尾 | 15532259 | 179.772 | 118.975 | 320 | 19.311 | 100 | 1.194 | 20 | 正常
1 | 惠州市光大水泥企业有限公司光华水泥厂 | A线窑头烟囱 | 9290590 | 107.53 | - | - | - | - | 6.202 | 20 | 正常
1 | 惠州市光大水泥企业有限公司光华水泥厂 | B线窑头烟囱 | 8437144 | 97.652 | - | - | - | - | 6.644 | 20 | 正常
2 | 广东展宏钢铁有限公司 | 电炉废气排放口 | 97811.5 | 4075.48 | - | - | - | - | 0.098 | 15 | 正常
2 | 广东展宏钢铁有限公司 | 电炉废气排放口#2 | 1337470.25 | 15.48 | - | - | - | - | 0.19 | 15 | 正常
3 | 惠州固力水泥集团有限公司博罗分公司 | 排放口（窑头） | 1301898 | 15.068 | - | - | - | - | 0 | 20 | 停机
3 | 惠州固力水泥集团有限公司博罗分公司 | 总排放口（窑尾） | 527026 | 6.1 | 4.613 | 320 | 2.767 | 100 | 0.454 | 20 | 停机
4 | 惠州东江威立雅环境服务有限公司 | 焚烧炉废气排放口 | 672646.375 | 7.785 | 116.463 | 300 | 32.602 | 100 | 2.127 | 30 | 正常
5 | 惠州福和纸业有限公司 | 锅炉废气排放口1# | 1172283.84 | 13.568 | 2.71 | 200 | 7.61 | 200 | 0.56 | 30 | 正常
5 | 惠州福和纸业有限公司 | 锅炉废气排放口2# | - | - | 0 | 150 | - | - | - | - | 停机
6 | 惠州市光大水泥企业有限公司 | A线旋窑窑尾处理后排口 | 11109678 | 128.584 | 176.512 | 320 | 33.378 | 100 | 0.5 | 20 | 正常
6 | 惠州市光大水泥企业有限公司 | B线旋窑窑尾处理后排口 | 12481351 | 144.46 | 197.725 | 320 | 38.778 | 100 | 1.145 | 20 | 正常
6 | 惠州市光大水泥企业有限公司 | A线窑头烟窗 | 9359154 | 108.324 | - | - | - | - | 1.916 | 20 | 正常
6 | 惠州市光大水泥企业有限公司 | B线窑头烟窗 | 6194328.5 | 71.694 | - | - | - | - | 4.632 | 20 | 正常
7 | 惠州广惠能源有限公司 | 焚烧炉烟气排放口3# | 3216379 | 37.482 | 124.495 | 200 | 12.781 | 50 | 7.586 | 10 | 正常
7 | 惠州广惠能源有限公司 | 焚烧炉烟气排放口2# | 2836291.75 | 33.219 | 113.559 | 200 | 19.432 | 50 | 5.304 | 10 | 正常
7 | 惠州广惠能源有限公司 | 焚烧炉烟气排放口1# | 2922255 | 34.095 | 118.357 | 200 | 16.581 | 50 | 5.83 | 10 | 正常
8 | 光大环保能源（博罗）有限公司 | 3# | 1146248.88 | 13.27 | 112.056 | 200 | 12.239 | 35 | 3.991 | 10 | 正常
8 | 光大环保能源（博罗）有限公司 | 1# | 984297.56 | 11.39 | 108.514 | 200 | 27.553 | 35 | 4.647 | 10 | 正常
8 | 光大环保能源（博罗）有限公司 | 2# | 1153291.38 | 13.93 | 108.927 | 200 | 29.251 | 35 | 1.44 | 10 | 正常
8 | 光大环保能源（博罗）有限公司 | 4# | 3062474.5 | 35.44 | 113.659 | 200 | 15 | 35 | 0.618 | 10 | 正常
9 | 光大环保能源（惠东）有限公司 | #3烟囱 | 2257235.75 | 26.125 | 145.187 | 200 | 10.872 | 50 | 7.394 | 10 | 正常
9 | 光大环保能源（惠东）有限公司 | #1烟囱 | 1245800.625 | 14.419 | 165.84 | 200 | 7.474 | 50 | 6.894 | 10 | 正常
9 | 光大环保能源（惠东）有限公司 | #2烟囱 | 1451605.625 | 16.801 | 164.765 | 200 | 8.459 | 50 | 7.664 | 10 | 正常
10 | 惠州市瑞能热力有限公司 | FQ-00622锅炉废气排放口 | 2144724.48 | 24.823 | 17.79 | 200 | 2.88 | 35 | 0.27 | 10 | 正常
10 | 惠州市瑞能热力有限公司 | 锅炉废气排放口2# | 13824 | 0.16 | 26.1 | 150 | - | - | - | - | 停机
11 | 惠州深能源丰达电力有限公司 | 1号机废气排放口 | 1736703.5 | 20.101 | 0 | 50 | 0.001 | 35 | 5.837 | 5 | 停机
11 | 惠州深能源丰达电力有限公司 | 2号机废气排放口 | 6473836 | 74.929 | 6.571 | 50 | 0.043 | 35 | 0.068 | 5 | 正常
11 | 惠州深能源丰达电力有限公司 | 5号机组废气排放口 | 40680886.326 | 480.312 | 26.869 | 50 | 0 | 35 | 0.427 | 5 | 正常
11 | 惠州深能源丰达电力有限公司 | 6号机组废气排放口 | 24882179.691 | 296.909 | 27.239 | 50 | 0.068 | 35 | 0.725 | 5 | 正常
11 | 惠州深能源丰达电力有限公司 | 1号启动锅炉废气排放口 | 6360.543 | 0.074 | 0 | 50 | 10.747 | 35 | 342.976 | 10 | 停机
11 | 惠州深能源丰达电力有限公司 | 2号启动锅炉废气排放口 | 271.122 | 0.003 | 0 | 50 | 0 | 35 | 0 | 10 | 停机
12 | 广东惠州天然气发电有限公司 | 2号发电机组烟囱 | 38854736.64 | 1618947.36 | 21.29 | 50 | - | - | - | - | 正常
12 | 广东惠州天然气发电有限公司 | 1号发电机组烟囱 | 0 | 0 | 61.602 | 50 | - | - | - | - | 停机
12 | 广东惠州天然气发电有限公司 | 3号发电机组烟囱 | 38380029.12 | 444.213 | 19.969 | 50 | - | - | - | - | 正常
12 | 广东惠州天然气发电有限公司 | 4号发电机组烟囱 | 24596481.6 | 284.682 | 8.989 | 50 | - | - | - | - | 正常
12 | 广东惠州天然气发电有限公司 | 5号发电机组烟囱 | 32249517.12 | 373.258 | 14.652 | 50 | - | - | - | - | 正常
12 | 广东惠州天然气发电有限公司 | 6号发电机组烟囱 | 17252196.48 | 199.678 | 31.36 | 50 | - | - | - | - | 正常
13 | 宝武镁业（惠州）有限公司 | 工业窑炉燃烧废气排放口 | 139968 | 1.62 | 50.97 | - | 1.87 | - | 3.31 | 200 | 正常
14 | 惠州塔牌水泥有限公司 | 二线窑尾 | 9150756 | 105.912 | 198.781 | 320 | 18.25 | 100 | 4.991 | 20 | 正常
14 | 惠州塔牌水泥有限公司 | 一线窑头 | 3902947.25 | 45.173 | - | - | - | - | 9.603 | 20 | 正常
14 | 惠州塔牌水泥有限公司 | 一线窑尾 | 9115752 | 105.506 | 209.987 | 320 | 35.548 | 100 | 2.092 | 20 | 正常
14 | 惠州塔牌水泥有限公司 | 二线窑头 | 6526159 | 75.534 | - | - | - | - | 8.229 | 20 | 正常
15 | 南亚塑胶工业(惠州)有限公司 | 1#锅炉烟气排放口（A1） | 823651.2 | 9.533 | 16.14 | 50 | 6.88 | 35 | 0.71 | 10 | 正常
15 | 南亚塑胶工业(惠州)有限公司 | 7#有机废气排放口（B7） | 792831.312 | 9.176 | - | - | - | - | 2.768 | 10 | 正常
15 | 南亚塑胶工业(惠州)有限公司 | 15#有机废气排放口（B15） | 248549.922 | 2.877 | - | - | - | - | 1.764 | 10 | 正常
15 | 南亚塑胶工业(惠州)有限公司 | 3#粉尘排放口（C3） | 56213.289 | 0.651 | - | - | - | - | 1.092 | 10 | 正常
15 | 南亚塑胶工业(惠州)有限公司 | 2#锅炉烟气排放口（A2） | 17519.65 | 729.985 | 1.59 | 150 | - | - | - | - | 正常
16 | 广东惠州平海发电厂有限公司 | 1号锅炉废气排放口 | 18107702.157 | 214.815 | 272.066 | 100 | 8.793 | 50 | 2.388 | 20 | 停机
16 | 广东惠州平海发电厂有限公司 | 2号锅炉废气排放口 | 61367462.174 | 726.244 | 40.857 | 100 | 19.008 | 50 | 3.506 | 20 | 正常
17 | 旭硝子显示玻璃（惠州）有限公司 | 四期炉窑废气排放口 | 386253.156 | 4.47 | 260.99 | 550 | 6.42 | 280 | 0.554 | 30 | 正常
17 | 旭硝子显示玻璃（惠州）有限公司 | 一期熔窑废气排放口 | 453066.75 | 5.244 | 241.449 | 550 | 2.145 | 400 | 0.252 | 30 | 正常
17 | 旭硝子显示玻璃（惠州）有限公司 | 三期熔窑废气排放口 | 469409.438 | 5.433 | 192.762 | 550 | 1.609 | 400 | 3.101 | 30 | 正常
17 | 旭硝子显示玻璃（惠州）有限公司 | 二期熔窑废气排放口 | 475181.75 | 5.5 | 232.587 | 550 | 6.707 | 400 | 1 | 30 | 正常
18 | 中海油惠州石化有限公司 | 燃油燃气锅炉烟囱 | 597072.125 | 6.91 | 118.426 | 200 | 2.214 | 200 | 1.469 | 30 | 正常
18 | 中海油惠州石化有限公司 | 燃油燃气锅炉烟囱 2 | 958502.438 | 11.094 | 60.903 | 200 | 2.34 | 200 | 5.35 | 30 | 正常
18 | 中海油惠州石化有限公司 | 硫磺（1）排气筒 | 138148.953 | 1.599 | 16.679 | - | 25.36 | 100 | - | - | 正常
18 | 中海油惠州石化有限公司 | 蜡油加裂排气筒 | 1452191.75 | 16.808 | 44.253 | 100 | - | - | - | - | 正常
18 | 中海油惠州石化有限公司 | 煤柴油加裂排气筒 | 963894.875 | 11.156 | 30.241 | 100 | - | - | - | - | 正常
18 | 中海油惠州石化有限公司 | 制氢（1）排气筒 | 3783974 | 43.796 | 69.375 | 100 | - | - | - | - | 正常
18 | 中海油惠州石化有限公司 | 制氢（2）排气筒 | 4116827 | 47.648 | 45.666 | 100 | - | - | - | - | 正常
18 | 中海油惠州石化有限公司 | 重整（I）排气筒 | 3729243 | 45.039 | 53.283 | 100 | - | - | - | - | 正常
18 | 中海油惠州石化有限公司 | 芳烃联合（1）排气筒 | 7284536.5 | 85.569 | 0 | 100 | - | - | - | - | 正常
18 | 中海油惠州石化有限公司 | 芳烃联合（2）排气筒 | 1616469.375 | 19.523 | 41.781 | 100 | - | - | - | - | 正常
18 | 中海油惠州石化有限公司 | 芳烃联合2排气筒 | 2221356 | 28.047 | 30.712 | 100 | - | - | - | - | 正常
18 | 中海油惠州石化有限公司 | 焦化（1）排气筒 | 1204794.5 | 13.944 | 59.487 | 100 | - | - | - | - | 正常
18 | 中海油惠州石化有限公司 | 焦化（2）排气筒 | 1826509.875 | 21.14 | 0 | 100 | - | - | - | - | 正常
18 | 中海油惠州石化有限公司 | 催化裂化（1）排气筒 | 3439991.5 | 143332.953 | 72.196 | 100 | 0.376 | 50 | 18.636 | 30 | 正常
18 | 中海油惠州石化有限公司 | 煅烧焦烟囱 | - | - | - | - | - | - | 0 | 10 | 停机
18 | 中海油惠州石化有限公司 | 常减压（1）烟囱 | 3920486.75 | 45.376 | 32.618 | 100 | - | - | - | - | 正常
18 | 中海油惠州石化有限公司 | 3#燃油燃气锅炉烟道 | 1512037.5 | 17.5 | 45.664 | 100 | 3.223 | 50 | 0.799 | 20 | 停机
18 | 中海油惠州石化有限公司 | 航煤加氢129排气筒 | - | - | 0 | 100 | - | - | - | - | 停机
18 | 中海油惠州石化有限公司 | 硫磺（II）134排气筒 | - | - | - | - | 0 | 100 | - | - | 停机
18 | 中海油惠州石化有限公司 | 催化裂化（II）123排气筒 | - | - | 0 | 100 | 0 | 50 | 0 | 30 | 停机
18 | 中海油惠州石化有限公司 | 渣油加氢133排气筒 | - | - | 0 | 100 | - | - | - | - | 停机
18 | 中海油惠州石化有限公司 | 常减压（II）121排气筒 | - | - | 0 | 100 | 0 | 50 | 0 | 20 | 停机
18 | 中海油惠州石化有限公司 | 重整（II）127排气筒 | - | - | 0 | 100 | 0 | 50 | 0 | 20 | 停机
18 | 中海油惠州石化有限公司 | 煤制氢硫磺排气筒 | - | - | - | - | 0 | 100 | - | - | 停机
18 | 中海油惠州石化有限公司 | 煤制氢蒸汽过热炉排气筒 | - | - | 0 | 100 | - | - | - | - | 停机
18 | 中海油惠州石化有限公司 | 燃气轮机排气筒 | 298949.75 | 3.46 | 2.219 | 50 | 0.105 | 35 | 2.511 | 5 | 停机
18 | 中海油惠州石化有限公司 | 高压加氢裂化装置（II）加热炉排气 | - | - | 0 | 100 | 0 | 50 | 0 | 20 | 停机
18 | 中海油惠州石化有限公司 | 丙烯酸及酯废水焚烧炉排气筒 | - | - | 0 | 300 | 0 | 100 | 0 | 30 | 停机
18 | 中海油惠州石化有限公司 | 重整（Ⅲ）排气筒 | - | - | 0 | 100 | 0 | 50 | 0 | 20 | 停机
18 | 中海油惠州石化有限公司 | 芳烃联合（Ⅱ）排气筒 | - | - | 0 | 100 | 0 | 50 | 0 | 20 | 停机
19 | 中海壳牌石油化工有限公司 | UT1装置燃油锅炉F-8105/06/07/08排气筒 | 10564062 | 122.27 | 77.55 | 200 | 46.72 | 200 | 8.63 | 30 | 正常
19 | 中海壳牌石油化工有限公司 | UT2装置辅助蒸汽锅炉B-401A排气筒 | 2442000 | 28.26 | 144.21 | 200 | 65.44 | 200 | 3.23 | 30 | 正常
19 | 中海壳牌石油化工有限公司 | UT2装置辅助蒸汽锅炉B-401C-1#排气筒 | 711916 | 8.23 | 45.22 | 200 | 10.41 | 200 | 2.39 | 30 | 正常
19 | 中海壳牌石油化工有限公司 | UT2装置辅助蒸汽锅炉B-401C-2#排气筒 | 1432090 | 16.57 | 89.12 | 200 | 22.23 | 200 | 5.36 | 30 | 正常
19 | 中海壳牌石油化工有限公司 | UT2装置辅助蒸汽锅炉B-401D排气筒 | 3579386 | 41.42 | 67.62 | 100 | 19.59 | 35 | 1.22 | 5 | 正常
19 | 中海壳牌石油化工有限公司 | SMPO2装置废液焚烧炉A-9302排气筒 | 1297612.62 | 15.01 | 67.05 | 300 | 0.87 | 100 | 5.01 | 30 | 正常
19 | 中海壳牌石油化工有限公司 | UT1装置固废焚烧炉F-9401排气筒 | 465868.03 | 5.39 | 151.56 | 300 | 27.12 | 100 | 4.11 | 30 | 正常
19 | 中海壳牌石油化工有限公司 | UT1装置污水处理场废气处理设施A-9230排气筒 | 946630.69 | 10.96 | - | - | - | - | - | - | 正常
19 | 中海壳牌石油化工有限公司 | UT1装置废液焚烧炉A-9301排气筒 | 84005.57 | 0.97 | 541.41 | 300 | 214.85 | 200 | 91.97 | 30 | 停机
19 | 中海壳牌石油化工有限公司 | LOP2装置裂解炉F-190排气筒 | 1742711.37 | 20.17 | 56.99 | 100 | - | - | - | - | 正常
19 | 中海壳牌石油化工有限公司 | UT1装置燃气轮机GT-8161排气筒 | 0 | 0 | 38.61 | 120 | 49.37 | 100 | 15.86 | 10 | 停机
19 | 中海壳牌石油化工有限公司 | SMPO1装置热油炉F-5301A/B/C排气筒 | 7057623 | 81.69 | 60.98 | 100 | 0 | 50 | 4.23 | 20 | 正常
19 | 中海壳牌石油化工有限公司 | UT2装置燃气轮机GT-201排气筒 | 21804700 | 252.36 | 26.93 | 50 | - | - | - | - | 正常
19 | 中海壳牌石油化工有限公司 | POD2装置废液焚烧炉A-2962排气筒 | 142914.66 | 1.65 | 47.27 | 300 | 0.18 | 100 | 0 | 30 | 正常
19 | 中海壳牌石油化工有限公司 | SMPO2装置热油炉F-5301A/B/C排气筒 | 7188280 | 83.19 | 36.26 | 100 | 0 | 50 | 2.27 | 20 | 正常
19 | 中海壳牌石油化工有限公司 | LOP1装置裂解炉F-1100排气筒 | 1276093 | 14.77 | 60.7 | 100 | - | - | - | - | 正常
19 | 中海壳牌石油化工有限公司 | UT2装置辅助蒸汽锅炉B-401B-1#排气筒 | 998459 | 11.55 | 24.76 | 200 | 76.73 | 200 | 11.8 | 30 | 正常
19 | 中海壳牌石油化工有限公司 | UT2装置辅助蒸汽锅炉B-401B-2#排气筒 | 1062930 | 12.3 | 62.01 | 200 | 73.41 | 200 | 6.39 | 30 | 正常
20 | 光大环保能源（龙门）有限公司 | 一号废气排放口 | 1737818.25 | 20.11 | 110.085 | 200 | 42.951 | 50 | 8.013 | 10 | 正常
20 | 光大环保能源（龙门）有限公司 | 二号废气排放口 | 1668107 | 19.31 | 120.761 | 200 | 48.867 | 50 | 5.724 | 10 | 正常
21 | 惠州绿色动力再生能源有限公司 | 焚烧废气排放口3# | 3240728.75 | 37.51 | 76.023 | 80 | 20.02 | 30 | 1.818 | 8 | 正常
21 | 惠州绿色动力再生能源有限公司 | 焚烧废气排放口4# | 2901659.75 | 33.58 | 77.205 | 80 | 16.247 | 30 | 1.293 | 8 | 正常
21 | 惠州绿色动力再生能源有限公司 | 焚烧废气排放口1# | 2077665.75 | 24.05 | 399.635 | 80 | 37.414 | 30 | 31.077 | 8 | 停机
21 | 惠州绿色动力再生能源有限公司 | 焚烧废气排放口2# | 3085393.5 | 35.71 | 76.671 | 80 | 23.552 | 30 | 2.992 | 8 | 正常
22 | 三菱化学化工原料（惠州）有限公司 | 废气排放口 | 3307792.5 | 38.285 | 18.712 | 100 | 0.403 | 50 | 2.693 | 20 | 正常
23 | 惠州李长荣橡胶有限公司 | RTO | 2601064 | 30.697 | 2.249 | 100 | 0.74 | 50 | 11.701 | 20 | 正常
24 | 惠州绿色动力环保有限公司 | 焚烧废气排放口#1 | 251192.172 | 2.907 | 4.03 | 250 | 14.011 | 80 | 80.041 | 10 | 停机
24 | 惠州绿色动力环保有限公司 | 焚烧废气排放口#2 | 2031877.375 | 23.517 | 77.697 | 250 | 30.006 | 80 | 2.039 | 10 | 正常
24 | 惠州绿色动力环保有限公司 | 焚烧废气排放口#3 | 1977.933 | 0.023 | 8.709 | 250 | 5.085 | 80 | 15.63 | 10 | 停机
25 | 国能（惠州）热电有限责任公司 | 1、2号机组烟囱排放口 | 28293454 | 327.471 | 32.58 | 100 | 26.784 | 50 | 1.43 | 20 | 正常
25 | 国能（惠州）热电有限责任公司 | 3号机组烟囱排放口 | 21309622 | 250.873 | 7.956 | 50 | - | - | - | - | 正常
25 | 国能（惠州）热电有限责任公司 | 4号机组烟囱排放口 | 18809744 | 244.172 | 51.818 | 50 | - | - | - | - | 正常
26 | 华润水泥（惠州）有限公司 | 总排放口 | 8665766.45 | 100.298 | 177.384 | 320 | 23.199 | 100 | 4.448 | 20 | 正常
26 | 华润水泥（惠州）有限公司 | 窑头 | 5394432.251 | 62.436 | - | - | - | - | 4.236 | 20 | 正常