## Sheet1
监测日期：2025-04-24
序号 | 企业名称 | 监控点名称 | 烟气量(M3) | 烟气流量（M3/s） | 氮氧化物(mg/M3) |  | 二氧化硫(mg/M3) |  | 烟尘(mg/M3) |  | 生产状态
[5 empty] | 浓度 | 限值 | 浓度 | 限值 | 浓度 | 限值
1 | 惠州市光大水泥企业有限公司光华水泥厂 | A线窑尾 | 11609084 | 134.364 | 135.75 | 320 | 4.404 | 100 | 0.646 | 20 | 正常
1 | 惠州市光大水泥企业有限公司光华水泥厂 | B线窑尾 | 15791135 | 182.768 | 122.335 | 320 | 28.687 | 100 | 0.816 | 20 | 正常
1 | 惠州市光大水泥企业有限公司光华水泥厂 | A线窑头烟囱 | 9388918 | 108.668 | - | - | - | - | 6.1009 | 20 | 正常
1 | 惠州市光大水泥企业有限公司光华水泥厂 | B线窑头烟囱 | 8255714 | 95.552 | - | - | - | - | 6.5375 | 20 | 正常
2 | 广东展宏钢铁有限公司 | 电炉废气排放口 | 465814.031 | 19408.916 | - | - | - | - | 0.129 | 15 | 正常
2 | 广东展宏钢铁有限公司 | 电炉废气排放口#2 | 5643846 | 65.322 | - | - | - | - | 0.495 | 15 | 正常
3 | 惠州固力水泥集团有限公司博罗分公司 | 排放口（窑头） | 14666.746 | 0.17 | - | - | - | - | 0 | 20 | 停机
3 | 惠州固力水泥集团有限公司博罗分公司 | 总排放口（窑尾） | 306870.156 | 3.552 | 6.232 | 320 | 2.414 | 100 | 0 | 20 | 停机
4 | 惠州东江威立雅环境服务有限公司 | 焚烧炉废气排放口 | 700093.125 | 8.103 | 120.922 | 300 | 31.568 | 100 | 2.088 | 30 | 正常
5 | 惠州福和纸业有限公司 | 锅炉废气排放口1# | 559699.2 | 6.478 | 0.03 | 200 | 0.03 | 200 | 0.3 | 30 | 正常
5 | 惠州福和纸业有限公司 | 锅炉废气排放口2# | 2592 | 0.03 | 0.48 | 150 | - | - | - | - | 停机
6 | 惠州市光大水泥企业有限公司 | A线旋窑窑尾处理后排口 | 11153335 | 129.09 | 177.052 | 320 | 30.96 | 100 | 0.643 | 20 | 正常
6 | 惠州市光大水泥企业有限公司 | B线旋窑窑尾处理后排口 | 12171499 | 140.874 | 186.666 | 320 | 35.196 | 100 | 1.376 | 20 | 正常
6 | 惠州市光大水泥企业有限公司 | A线窑头烟窗 | 9208014 | 106.574 | - | - | - | - | 1.8447 | 20 | 正常
6 | 惠州市光大水泥企业有限公司 | B线窑头烟窗 | 6698598 | 77.53 | - | - | - | - | 4.6461 | 20 | 正常
7 | 惠州广惠能源有限公司 | 焚烧炉烟气排放口3# | 2812544.5 | 32.779 | 128.615 | 200 | 14.076 | 50 | 6.851 | 10 | 正常
7 | 惠州广惠能源有限公司 | 焚烧炉烟气排放口2# | 2767956 | 32.43 | 118.298 | 200 | 18.766 | 50 | 5.238 | 10 | 正常
7 | 惠州广惠能源有限公司 | 焚烧炉烟气排放口1# | 2930817 | 34.165 | 118.742 | 200 | 17.478 | 50 | 5.656 | 10 | 正常
8 | 光大环保能源（博罗）有限公司 | 3# | 377143.53 | 13.1 | 112.832 | 200 | 17.101 | 35 | 2.677 | 10 | 正常
8 | 光大环保能源（博罗）有限公司 | 1# | 1022573.06 | 11.84 | 110.07 | 200 | 22.939 | 35 | 4.616 | 10 | 正常
8 | 光大环保能源（博罗）有限公司 | 2# | 1151992.63 | 13.33 | 106.04 | 200 | 22.586 | 35 | 1.444 | 10 | 正常
8 | 光大环保能源（博罗）有限公司 | 4# | 3010321.75 | 34.84 | 113.433 | 200 | 24.366 | 35 | 0.617 | 10 | 正常
9 | 光大环保能源（惠东）有限公司 | #3烟囱 | 2305715.25 | 26.686 | 159.959 | 200 | 18.199 | 50 | 7.534 | 10 | 正常
9 | 光大环保能源（惠东）有限公司 | #1烟囱 | 1233681.25 | 14.279 | 160.774 | 200 | 12.063 | 50 | 6.547 | 10 | 正常
9 | 光大环保能源（惠东）有限公司 | #2烟囱 | 1441024.375 | 16.678 | 157.014 | 200 | 8.151 | 50 | 7.587 | 10 | 正常
10 | 惠州市瑞能热力有限公司 | FQ-00622锅炉废气排放口 | 2360603.52 | 27.322 | 18.26 | 200 | 3.67 | 35 | 0.18 | 10 | 正常
10 | 惠州市瑞能热力有限公司 | 锅炉废气排放口2# | 39744 | 0.46 | 25.34 | 150 | - | - | - | - | 停机
11 | 惠州深能源丰达电力有限公司 | 1号机废气排放口 | 2209871 | 25.577 | 0 | 50 | 0.001 | 35 | 5.817 | 5 | 停机
11 | 惠州深能源丰达电力有限公司 | 2号机废气排放口 | 888811.625 | 10.287 | 0.952 | 50 | 0.01 | 35 | 0.004 | 5 | 正常
11 | 惠州深能源丰达电力有限公司 | 5号机组废气排放口 | 27064562.701 | 319.256 | 26.837 | 50 | 0.055 | 35 | 0.55 | 5 | 正常
11 | 惠州深能源丰达电力有限公司 | 6号机组废气排放口 | 37840515.111 | 451.344 | 25.591 | 50 | 0.003 | 35 | 0.479 | 5 | 正常
11 | 惠州深能源丰达电力有限公司 | 1号启动锅炉废气排放口 | 5095.651 | 0.06 | 24.712 | 50 | 32.191 | 35 | 221.457 | 10 | 停机
11 | 惠州深能源丰达电力有限公司 | 2号启动锅炉废气排放口 | 92.627 | 0.001 | 129.379 | 50 | 37.201 | 35 | 189.64 | 10 | 停机
12 | 广东惠州天然气发电有限公司 | 2号发电机组烟囱 | 38500997.76 | 1604208.24 | 21.647 | 50 | - | - | - | - | 正常
12 | 广东惠州天然气发电有限公司 | 1号发电机组烟囱 | 0 | 0 | 59.405 | 50 | - | - | - | - | 停机
12 | 广东惠州天然气发电有限公司 | 3号发电机组烟囱 | 29848521.6 | 345.469 | 25.116 | 50 | - | - | - | - | 正常
12 | 广东惠州天然气发电有限公司 | 4号发电机组烟囱 | 19070933.76 | 220.728 | 0 | 50 | - | - | - | - | 正常
12 | 广东惠州天然气发电有限公司 | 5号发电机组烟囱 | 24710132.16 | 285.997 | 0 | 50 | - | - | - | - | 正常
12 | 广东惠州天然气发电有限公司 | 6号发电机组烟囱 | 8269464.96 | 95.711 | 0 | 50 | - | - | - | - | 正常
13 | 宝武镁业（惠州）有限公司 | 工业窑炉燃烧废气排放口 | 152928 | 1.77 | 47.77 | - | 3.51 | - | 3.45 | 200 | 正常
14 | 惠州塔牌水泥有限公司 | 二线窑尾 | 9717975 | 112.477 | 187.657 | 320 | 30.953 | 100 | 5.462 | 20 | 正常
14 | 惠州塔牌水泥有限公司 | 一线窑头 | 4588116.5 | 53.103 | - | - | - | - | 10.718 | 20 | 正常
14 | 惠州塔牌水泥有限公司 | 一线窑尾 | 9968354 | 115.374 | 222.536 | 320 | 47.21 | 100 | 2.282 | 20 | 正常
14 | 惠州塔牌水泥有限公司 | 二线窑头 | 6660258.5 | 77.086 | - | - | - | - | 9.1947 | 20 | 正常
15 | 南亚塑胶工业(惠州)有限公司 | 1#锅炉烟气排放口（A1） | 815788.8 | 9.442 | 13.56 | 50 | 2.31 | 35 | 0.2 | 10 | 正常
15 | 南亚塑胶工业(惠州)有限公司 | 7#有机废气排放口（B7） | 660967.812 | 7.65 | - | - | - | - | 2.4975 | 10 | 正常
15 | 南亚塑胶工业(惠州)有限公司 | 15#有机废气排放口（B15） | 250250.484 | 2.896 | - | - | - | - | 1.4638 | 10 | 正常
15 | 南亚塑胶工业(惠州)有限公司 | 3#粉尘排放口（C3） | 65690.086 | 0.76 | - | - | - | - | 1.0411 | 10 | 正常
15 | 南亚塑胶工业(惠州)有限公司 | 2#锅炉烟气排放口（A2） | 3347.578 | 139.482 | 0.1 | 150 | - | - | - | - | 正常
16 | 广东惠州平海发电厂有限公司 | 1号锅炉废气排放口 | 27183912.037 | 353.625 | 283.558 | 100 | 12.695 | 50 | 0.483 | 20 | 停机
16 | 广东惠州平海发电厂有限公司 | 2号锅炉废气排放口 | 61201956.925 | 739.331 | 39.433 | 100 | 25.744 | 50 | 3.792 | 20 | 正常
17 | 旭硝子显示玻璃（惠州）有限公司 | 四期炉窑废气排放口 | 389378.469 | 4.507 | 253.538 | 550 | 6.972 | 280 | 0.666 | 30 | 正常
17 | 旭硝子显示玻璃（惠州）有限公司 | 一期熔窑废气排放口 | 459612.438 | 5.32 | 233.31 | 550 | 1.931 | 400 | 0.32 | 30 | 正常
17 | 旭硝子显示玻璃（惠州）有限公司 | 三期熔窑废气排放口 | 476840.344 | 5.519 | 228.122 | 550 | 1.789 | 400 | 1.372 | 30 | 正常
17 | 旭硝子显示玻璃（惠州）有限公司 | 二期熔窑废气排放口 | 479462.75 | 5.549 | 235.999 | 550 | 6.971 | 400 | 1.298 | 30 | 正常
18 | 中海油惠州石化有限公司 | 燃油燃气锅炉烟囱 | 628541.5 | 7.275 | 130.828 | 200 | 2.297 | 200 | 1.51 | 30 | 正常
18 | 中海油惠州石化有限公司 | 燃油燃气锅炉烟囱 2 | 1005564.688 | 11.638 | 61.833 | 200 | 2.3 | 200 | 5.232 | 30 | 正常
18 | 中海油惠州石化有限公司 | 硫磺（1）排气筒 | 135805.984 | 1.573 | 0 | - | 0 | 100 | - | - | 正常
18 | 中海油惠州石化有限公司 | 蜡油加裂排气筒 | 1462217.875 | 16.924 | 46.283 | 100 | - | - | - | - | 正常
18 | 中海油惠州石化有限公司 | 煤柴油加裂排气筒 | 968413.938 | 11.208 | 29.926 | 100 | - | - | - | - | 正常
18 | 中海油惠州石化有限公司 | 制氢（1）排气筒 | 3804559.5 | 44.034 | 71.331 | 100 | - | - | - | - | 正常
18 | 中海油惠州石化有限公司 | 制氢（2）排气筒 | 4192771.75 | 48.528 | 0 | 100 | - | - | - | - | 正常
18 | 中海油惠州石化有限公司 | 重整（I）排气筒 | 3900893.25 | 45.149 | 54.25 | 100 | - | - | - | - | 正常
18 | 中海油惠州石化有限公司 | 芳烃联合（1）排气筒 | 7476569.5 | 86.534 | 50.499 | 100 | - | - | - | - | 正常
18 | 中海油惠州石化有限公司 | 芳烃联合（2）排气筒 | 1700923 | 19.687 | 42.114 | 100 | - | - | - | - | 正常
18 | 中海油惠州石化有限公司 | 芳烃联合2排气筒 | 2484608.75 | 28.757 | 34.404 | 100 | - | - | - | - | 正常
18 | 中海油惠州石化有限公司 | 焦化（1）排气筒 | 1141744.625 | 13.799 | 60.851 | 100 | - | - | - | - | 正常
18 | 中海油惠州石化有限公司 | 焦化（2）排气筒 | 1761407.75 | 21.273 | 60.239 | 100 | - | - | - | - | 正常
18 | 中海油惠州石化有限公司 | 催化裂化（1）排气筒 | 3477775.5 | 144907.344 | 74.611 | 100 | 0.395 | 50 | 19.129 | 30 | 正常
18 | 中海油惠州石化有限公司 | 煅烧焦烟囱 | - | - | - | - | - | - | 0 | 10 | 停机
18 | 中海油惠州石化有限公司 | 常减压（1）烟囱 | 3957275 | 45.802 | 32.862 | 100 | - | - | - | - | 正常
18 | 中海油惠州石化有限公司 | 3#燃油燃气锅炉烟道 | 1580825.25 | 18.296 | 45.66 | 100 | 4.885 | 50 | 1.349 | 20 | 正常
18 | 中海油惠州石化有限公司 | 航煤加氢129排气筒 | - | - | 0 | 100 | - | - | - | - | 停机
18 | 中海油惠州石化有限公司 | 硫磺（II）134排气筒 | - | - | - | - | 0 | 100 | - | - | 停机
18 | 中海油惠州石化有限公司 | 催化裂化（II）123排气筒 | - | - | 0 | 100 | 0 | 50 | 0 | 30 | 停机
18 | 中海油惠州石化有限公司 | 渣油加氢133排气筒 | - | - | 0 | 100 | - | - | - | - | 停机
18 | 中海油惠州石化有限公司 | 常减压（II）121排气筒 | - | - | 0 | 100 | 0 | 50 | 0 | 20 | 停机
18 | 中海油惠州石化有限公司 | 重整（II）127排气筒 | - | - | 0 | 100 | 0 | 50 | 0 | 20 | 停机
18 | 中海油惠州石化有限公司 | 煤制氢硫磺排气筒 | - | - | - | - | 0 | 100 | - | - | 停机
18 | 中海油惠州石化有限公司 | 煤制氢蒸汽过热炉排气筒 | - | - | 0 | 100 | - | - | - | - | 停机
18 | 中海油惠州石化有限公司 | 燃气轮机排气筒 | 294122.625 | 3.404 | 11.701 | 50 | 1.257 | 35 | 12.356 | 5 | 停机
18 | 中海油惠州石化有限公司 | 高压加氢裂化装置（II）加热炉排气 | - | - | 0 | 100 | 0 | 50 | 0 | 20 | 停机
18 | 中海油惠州石化有限公司 | 丙烯酸及酯废水焚烧炉排气筒 | - | - | 0 | 300 | 0 | 100 | 0 | 30 | 停机
18 | 中海油惠州石化有限公司 | 重整（Ⅲ）排气筒 | - | - | 0 | 100 | 0 | 50 | 0 | 20 | 停机
18 | 中海油惠州石化有限公司 | 芳烃联合（Ⅱ）排气筒 | - | - | 0 | 100 | 0 | 50 | 0 | 20 | 停机
19 | 中海壳牌石油化工有限公司 | UT1装置燃油锅炉F-8105/06/07/08排气筒 | 10770313 | 124.66 | 93.83 | 200 | 37.12 | 200 | 6.8 | 30 | 正常
19 | 中海壳牌石油化工有限公司 | UT2装置辅助蒸汽锅炉B-401A排气筒 | 2452100 | 28.38 | 141.81 | 200 | 67.64 | 200 | 3.48 | 30 | 正常
19 | 中海壳牌石油化工有限公司 | UT2装置辅助蒸汽锅炉B-401C-1#排气筒 | 589625 | 6.82 | 31.85 | 200 | 9.37 | 200 | 2.44 | 30 | 正常
19 | 中海壳牌石油化工有限公司 | UT2装置辅助蒸汽锅炉B-401C-2#排气筒 | 1418900 | 16.42 | 70.58 | 200 | 21.92 | 200 | 4.74 | 30 | 正常
19 | 中海壳牌石油化工有限公司 | UT2装置辅助蒸汽锅炉B-401D排气筒 | 3650616.5 | 44.39 | 49.67 | 100 | 18.4 | 35 | 1.23 | 5 | 正常
19 | 中海壳牌石油化工有限公司 | SMPO2装置废液焚烧炉A-9302排气筒 | 1120147.25 | 13.63 | 85.97 | 300 | 3.3 | 100 | 6.9 | 30 | 正常
19 | 中海壳牌石油化工有限公司 | UT1装置固废焚烧炉F-9401排气筒 | 428273.25 | 4.96 | 163.75 | 300 | 26.43 | 100 | 19.31 | 30 | 正常
19 | 中海壳牌石油化工有限公司 | UT1装置污水处理场废气处理设施A-9230排气筒 | 956268.94 | 11.07 | - | - | - | - | - | - | 正常
19 | 中海壳牌石油化工有限公司 | UT1装置废液焚烧炉A-9301排气筒 | 76179.93 | 0.88 | 781.77 | 300 | 268.92 | 200 | 110.51 | 30 | 停机
19 | 中海壳牌石油化工有限公司 | LOP2装置裂解炉F-190排气筒 | 1693732.75 | 19.6 | 53.18 | 100 | - | - | - | - | 正常
19 | 中海壳牌石油化工有限公司 | UT1装置燃气轮机GT-8161排气筒 | 278540.31 | 3.22 | 38.54 | 120 | 51.03 | 100 | 16.72 | 10 | 停机
19 | 中海壳牌石油化工有限公司 | SMPO1装置热油炉F-5301A/B/C排气筒 | 7111097 | 82.3 | 60.25 | 100 | 0 | 50 | 4.16 | 20 | 正常
19 | 中海壳牌石油化工有限公司 | UT2装置燃气轮机GT-201排气筒 | 19135200 | 241.6 | 25.24 | 50 | - | - | - | - | 正常
19 | 中海壳牌石油化工有限公司 | POD2装置废液焚烧炉A-2962排气筒 | 140788.36 | 1.63 | 53.85 | 300 | 0 | 100 | 1.2 | 30 | 正常
19 | 中海壳牌石油化工有限公司 | SMPO2装置热油炉F-5301A/B/C排气筒 | 6803270 | 85.89 | 34.4 | 100 | 0 | 50 | 2.92 | 20 | 正常
19 | 中海壳牌石油化工有限公司 | LOP1装置裂解炉F-1100排气筒 | 1330949.62 | 15.4 | 59.46 | 100 | - | - | - | - | 正常
19 | 中海壳牌石油化工有限公司 | UT2装置辅助蒸汽锅炉B-401B-1#排气筒 | 1068960 | 12.37 | 20.23 | 200 | 79.18 | 200 | 12.6 | 30 | 正常
19 | 中海壳牌石油化工有限公司 | UT2装置辅助蒸汽锅炉B-401B-2#排气筒 | 1132770 | 13.11 | 59.22 | 200 | 76.42 | 200 | 7.06 | 30 | 正常
20 | 光大环保能源（龙门）有限公司 | 一号废气排放口 | 1803878.25 | 20.88 | 123.296 | 200 | 45.72 | 50 | 6.15 | 10 | 正常
20 | 光大环保能源（龙门）有限公司 | 二号废气排放口 | 1691222 | 19.57 | 124.815 | 200 | 44.466 | 50 | 6.23 | 10 | 正常
21 | 惠州绿色动力再生能源有限公司 | 焚烧废气排放口3# | 3183109.75 | 36.84 | 75.7 | 80 | 27.663 | 30 | 2.035 | 8 | 正常
21 | 惠州绿色动力再生能源有限公司 | 焚烧废气排放口4# | 2918009.75 | 33.77 | 76.749 | 80 | 26.663 | 30 | 1.337 | 8 | 正常
21 | 惠州绿色动力再生能源有限公司 | 焚烧废气排放口1# | 2818661.25 | 32.62 | 404.975 | 80 | 23.13 | 30 | 101.514 | 8 | 停机
21 | 惠州绿色动力再生能源有限公司 | 焚烧废气排放口2# | 2976223 | 34.45 | 76.849 | 80 | 17.691 | 30 | 2.49 | 8 | 正常
22 | 三菱化学化工原料（惠州）有限公司 | 废气排放口 | 3296579 | 38.155 | 19.095 | 100 | 0.441 | 50 | 3.472 | 20 | 正常
23 | 惠州李长荣橡胶有限公司 | RTO | 1977356.5 | 23.233 | 3.7447 | 100 | 0.8096 | 50 | 4.6298 | 20 | 正常
24 | 惠州绿色动力环保有限公司 | 焚烧废气排放口#1 | 252757.422 | 2.925 | 69.973 | 250 | 14.122 | 80 | 81.554 | 10 | 停机
24 | 惠州绿色动力环保有限公司 | 焚烧废气排放口#2 | 2101297.5 | 24.321 | 77.767 | 250 | 30.856 | 80 | 2.075 | 10 | 正常
24 | 惠州绿色动力环保有限公司 | 焚烧废气排放口#3 | 15982.345 | 0.185 | 28.549 | 250 | 2.479 | 80 | 17.462 | 10 | 停机
25 | 国能（惠州）热电有限责任公司 | 1、2号机组烟囱排放口 | 28635598 | 331.431 | 34.519 | 100 | 25.919 | 50 | 1.497 | 20 | 正常
25 | 国能（惠州）热电有限责任公司 | 3号机组烟囱排放口 | 18007216 | 213.077 | 7.647 | 50 | - | - | - | - | 正常
25 | 国能（惠州）热电有限责任公司 | 4号机组烟囱排放口 | 14723806 | 174.709 | 5.212 | 50 | - | - | - | - | 正常
26 | 华润水泥（惠州）有限公司 | 总排放口 | 8652903.55 | 100.149 | 239.764 | 320 | 5.733 | 100 | 4.345 | 20 | 正常
26 | 华润水泥（惠州）有限公司 | 窑头 | 5328604.09 | 61.674 | - | - | - | - | 4.0142 | 20 | 正常