## Sheet1
监测日期：2025-04-25
序号 | 企业名称 | 监控点名称 | 烟气量(M3) | 烟气流量（M3/s） | 氮氧化物(mg/M3) |  | 二氧化硫(mg/M3) |  | 烟尘(mg/M3) |  | 生产状态
[5 empty] | 浓度 | 限值 | 浓度 | 限值 | 浓度 | 限值
1 | 惠州市光大水泥企业有限公司光华水泥厂 | A线窑尾 | 11644545 | 134.775 | 139.143 | 320 | 15.447 | 100 | 0.736 | 20 | 正常
1 | 惠州市光大水泥企业有限公司光华水泥厂 | B线窑尾 | 15909640 | 184.139 | 125.093 | 320 | 31.56 | 100 | 0.821 | 20 | 正常
1 | 惠州市光大水泥企业有限公司光华水泥厂 | A线窑头烟囱 | 10046315 | 116.277 | - | - | - | - | 6.0595 | 20 | 正常
1 | 惠州市光大水泥企业有限公司光华水泥厂 | B线窑头烟囱 | 8350245.5 | 96.646 | - | - | - | - | 6.0425 | 20 | 正常
2 | 广东展宏钢铁有限公司 | 电炉废气排放口 | 191960.125 | 11997.509 | - | - | - | - | 0.058 | 15 | 正常
2 | 广东展宏钢铁有限公司 | 电炉废气排放口#2 | 8217737.5 | 95.113 | - | - | - | - | 0.659 | 15 | 正常
3 | 惠州固力水泥集团有限公司博罗分公司 | 排放口（窑头） | 14223.961 | 0.165 | - | - | - | - | 0 | 20 | 停机
3 | 惠州固力水泥集团有限公司博罗分公司 | 总排放口（窑尾） | 8361.34 | 0.097 | 2.76 | 320 | 2.093 | 100 | 0.004 | 20 | 停机
4 | 惠州东江威立雅环境服务有限公司 | 焚烧炉废气排放口 | 704021.375 | 8.148 | 115.02 | 300 | 26.346 | 100 | 2.083 | 30 | 正常
5 | 惠州福和纸业有限公司 | 锅炉废气排放口1# | 1584593.28 | 18.34 | 3.86 | 200 | 7.15 | 200 | 0.32 | 30 | 正常
5 | 惠州福和纸业有限公司 | 锅炉废气排放口2# | 864 | 0.01 | 0.41 | 150 | - | - | - | - | 停机
6 | 惠州市光大水泥企业有限公司 | A线旋窑窑尾处理后排口 | 11316792 | 130.981 | 194.048 | 320 | 36.11 | 100 | 0.574 | 20 | 正常
6 | 惠州市光大水泥企业有限公司 | B线旋窑窑尾处理后排口 | 12224484 | 141.487 | 189.62 | 320 | 48.39 | 100 | 1.465 | 20 | 正常
6 | 惠州市光大水泥企业有限公司 | A线窑头烟窗 | 9567833 | 110.739 | - | - | - | - | 2.1748 | 20 | 正常
6 | 惠州市光大水泥企业有限公司 | B线窑头烟窗 | 6960465.5 | 80.561 | - | - | - | - | 4.6821 | 20 | 正常
7 | 惠州广惠能源有限公司 | 焚烧炉烟气排放口3# | 2981860.75 | 34.78 | 124.431 | 200 | 14.442 | 50 | 6.839 | 10 | 正常
7 | 惠州广惠能源有限公司 | 焚烧炉烟气排放口2# | 2822076.25 | 33.003 | 115.477 | 200 | 23.294 | 50 | 5.126 | 10 | 正常
7 | 惠州广惠能源有限公司 | 焚烧炉烟气排放口1# | 2913092.75 | 33.972 | 117.565 | 200 | 17.42 | 50 | 5.29 | 10 | 正常
8 | 光大环保能源（博罗）有限公司 | 3# | 1144059.38 | 13.24 | 113.038 | 200 | 16.001 | 35 | 2.371 | 10 | 正常
8 | 光大环保能源（博罗）有限公司 | 1# | 1025951.69 | 11.87 | 108.684 | 200 | 24.927 | 35 | 4.191 | 10 | 正常
8 | 光大环保能源（博罗）有限公司 | 2# | 1175214.13 | 13.6 | 112.548 | 200 | 24.95 | 35 | 1.472 | 10 | 正常
8 | 光大环保能源（博罗）有限公司 | 4# | 2708859.5 | 31.35 | 113.824 | 200 | 19.856 | 35 | 0.497 | 10 | 正常
9 | 光大环保能源（惠东）有限公司 | #3烟囱 | 2204241 | 25.512 | 157.63 | 200 | 19.025 | 50 | 6.614 | 10 | 正常
9 | 光大环保能源（惠东）有限公司 | #1烟囱 | 1175849.375 | 13.609 | 138.333 | 200 | 12.404 | 50 | 6.334 | 10 | 正常
9 | 光大环保能源（惠东）有限公司 | #2烟囱 | 1432155.125 | 16.576 | 148.715 | 200 | 11.509 | 50 | 6.944 | 10 | 正常
10 | 惠州市瑞能热力有限公司 | FQ-00622锅炉废气排放口 | 2404451.52 | 27.829 | 19.18 | 200 | 0.41 | 35 | 0.2 | 10 | 正常
10 | 惠州市瑞能热力有限公司 | 锅炉废气排放口2# | 33696 | 0.39 | 24.62 | 150 | - | - | - | - | 停机
11 | 惠州深能源丰达电力有限公司 | 1号机废气排放口 | 2253117.5 | 26.078 | 0 | 50 | 0 | 35 | 4.686 | 5 | 停机
11 | 惠州深能源丰达电力有限公司 | 2号机废气排放口 | 0 | 0 | 0 | 50 | 0 | 35 | 0 | 5 | 停机
11 | 惠州深能源丰达电力有限公司 | 5号机组废气排放口 | 39080092.892 | 461.121 | 26.423 | 50 | 0 | 35 | 0.426 | 5 | 正常
11 | 惠州深能源丰达电力有限公司 | 6号机组废气排放口 | 555759.61 | 6.435 | 33.685 | 50 | 2.512 | 35 | 16.879 | 5 | 正常
11 | 惠州深能源丰达电力有限公司 | 1号启动锅炉废气排放口 | 5730.227 | 0.067 | 173.336 | 50 | 0 | 35 | 0 | 10 | 停机
11 | 惠州深能源丰达电力有限公司 | 2号启动锅炉废气排放口 | 0 | 0 | 158.192 | 50 | 8.609 | 35 | 209.109 | 10 | 停机
12 | 广东惠州天然气发电有限公司 | 2号发电机组烟囱 | 33313343.04 | 1388055.96 | 74.259 | 50 | - | - | - | - | 正常
12 | 广东惠州天然气发电有限公司 | 1号发电机组烟囱 | 62268.48 | 0.721 | 62.135 | 50 | - | - | - | - | 停机
12 | 广东惠州天然气发电有限公司 | 3号发电机组烟囱 | 27046560.96 | 313.039 | 37.296 | 50 | - | - | - | - | 正常
12 | 广东惠州天然气发电有限公司 | 4号发电机组烟囱 | 509820.48 | 5.901 | 0 | 50 | - | - | - | - | 停机
12 | 广东惠州天然气发电有限公司 | 5号发电机组烟囱 | 22242090.24 | 257.432 | 2.142 | 50 | - | - | - | - | 正常
12 | 广东惠州天然气发电有限公司 | 6号发电机组烟囱 | 25165140.48 | 291.263 | 9.326 | 50 | - | - | - | - | 正常
13 | 宝武镁业（惠州）有限公司 | 工业窑炉燃烧废气排放口 | 148608 | 1.72 | 49.44 | - | 1.75 | - | 3.19 | 200 | 正常
14 | 惠州塔牌水泥有限公司 | 二线窑尾 | 9539465 | 110.41 | 211.883 | 320 | 35.013 | 100 | 5.414 | 20 | 正常
14 | 惠州塔牌水泥有限公司 | 一线窑头 | 5637321 | 65.247 | - | - | - | - | 11.9673 | 20 | 正常
14 | 惠州塔牌水泥有限公司 | 一线窑尾 | 9769480 | 113.073 | 220.479 | 320 | 42.547 | 100 | 2.188 | 20 | 正常
14 | 惠州塔牌水泥有限公司 | 二线窑头 | 6595940 | 76.342 | - | - | - | - | 10.0127 | 20 | 正常
15 | 南亚塑胶工业(惠州)有限公司 | 1#锅炉烟气排放口（A1） | 895449.6 | 10.364 | 9.12 | 50 | 2.24 | 35 | 0.19 | 10 | 正常
15 | 南亚塑胶工业(惠州)有限公司 | 7#有机废气排放口（B7） | 657900.188 | 7.614 | - | - | - | - | 2.5437 | 10 | 正常
15 | 南亚塑胶工业(惠州)有限公司 | 15#有机废气排放口（B15） | 254631.422 | 2.947 | - | - | - | - | 0.7598 | 10 | 正常
15 | 南亚塑胶工业(惠州)有限公司 | 3#粉尘排放口（C3） | 53403.129 | 0.618 | - | - | - | - | 1.0025 | 10 | 正常
15 | 南亚塑胶工业(惠州)有限公司 | 2#锅炉烟气排放口（A2） | 12531.074 | 522.128 | 0.67 | 150 | - | - | - | - | 正常
16 | 广东惠州平海发电厂有限公司 | 1号锅炉废气排放口 | 44336268.789 | 525.671 | 89.28 | 100 | 17.9 | 50 | 1.645 | 20 | 正常
16 | 广东惠州平海发电厂有限公司 | 2号锅炉废气排放口 | 61255915.773 | 724.15 | 38.081 | 100 | 25.85 | 50 | 3.206 | 20 | 正常
17 | 旭硝子显示玻璃（惠州）有限公司 | 四期炉窑废气排放口 | 390099.969 | 4.515 | 259.506 | 550 | 8.464 | 280 | 0.645 | 30 | 正常
17 | 旭硝子显示玻璃（惠州）有限公司 | 一期熔窑废气排放口 | 473585.469 | 5.481 | 243.81 | 550 | 2.014 | 400 | 0.294 | 30 | 正常
17 | 旭硝子显示玻璃（惠州）有限公司 | 三期熔窑废气排放口 | 493377.719 | 5.71 | 225.353 | 550 | 1.607 | 400 | 0.916 | 30 | 正常
17 | 旭硝子显示玻璃（惠州）有限公司 | 二期熔窑废气排放口 | 500813.5 | 5.796 | 211.712 | 550 | 5.932 | 400 | 1.151 | 30 | 正常
18 | 中海油惠州石化有限公司 | 燃油燃气锅炉烟囱 | 631862.562 | 7.313 | 126.385 | 200 | 2.363 | 200 | 1.483 | 30 | 正常
18 | 中海油惠州石化有限公司 | 燃油燃气锅炉烟囱 2 | 1138788.875 | 13.18 | 71.789 | 200 | 2.554 | 200 | 5.265 | 30 | 正常
18 | 中海油惠州石化有限公司 | 硫磺（1）排气筒 | 131903.484 | 1.527 | 15.255 | - | 24.049 | 100 | - | - | 正常
18 | 中海油惠州石化有限公司 | 蜡油加裂排气筒 | 1471239.125 | 17.028 | 46.884 | 100 | - | - | - | - | 正常
18 | 中海油惠州石化有限公司 | 煤柴油加裂排气筒 | 974080.562 | 11.274 | 30.697 | 100 | - | - | - | - | 正常
18 | 中海油惠州石化有限公司 | 制氢（1）排气筒 | 3821424.5 | 44.229 | 72.669 | 100 | - | - | - | - | 正常
18 | 中海油惠州石化有限公司 | 制氢（2）排气筒 | 4226534 | 48.918 | 38.308 | 100 | - | - | - | - | 正常
18 | 中海油惠州石化有限公司 | 重整（I）排气筒 | 3910837 | 45.264 | 57.3 | 100 | - | - | - | - | 正常
18 | 中海油惠州石化有限公司 | 芳烃联合（1）排气筒 | 7425511.5 | 85.943 | 50.851 | 100 | - | - | - | - | 正常
18 | 中海油惠州石化有限公司 | 芳烃联合（2）排气筒 | 1741047.25 | 20.151 | 42.75 | 100 | - | - | - | - | 正常
18 | 中海油惠州石化有限公司 | 芳烃联合2排气筒 | 2526670 | 29.244 | 35.547 | 100 | - | - | - | - | 正常
18 | 中海油惠州石化有限公司 | 焦化（1）排气筒 | 1188023.75 | 13.75 | 63.282 | 100 | - | - | - | - | 正常
18 | 中海油惠州石化有限公司 | 焦化（2）排气筒 | 1821014.875 | 21.077 | 57.982 | 100 | - | - | - | - | 正常
18 | 中海油惠州石化有限公司 | 催化裂化（1）排气筒 | 3517732 | 146572.141 | 72.628 | 100 | 0.355 | 50 | 19.919 | 30 | 正常
18 | 中海油惠州石化有限公司 | 煅烧焦烟囱 | - | - | - | - | - | - | 0 | 10 | 停机
18 | 中海油惠州石化有限公司 | 常减压（1）烟囱 | 4129478.5 | 47.795 | 33.116 | 100 | - | - | - | - | 正常
18 | 中海油惠州石化有限公司 | 3#燃油燃气锅炉烟道 | 1610450.625 | 18.639 | 44.733 | 100 | 6.232 | 50 | 0.8 | 20 | 正常
18 | 中海油惠州石化有限公司 | 航煤加氢129排气筒 | - | - | 0 | 100 | - | - | - | - | 停机
18 | 中海油惠州石化有限公司 | 硫磺（II）134排气筒 | - | - | - | - | 0 | 100 | - | - | 停机
18 | 中海油惠州石化有限公司 | 催化裂化（II）123排气筒 | - | - | 0 | 100 | 0 | 50 | 0 | 30 | 停机
18 | 中海油惠州石化有限公司 | 渣油加氢133排气筒 | - | - | 0 | 100 | - | - | - | - | 停机
18 | 中海油惠州石化有限公司 | 常减压（II）121排气筒 | - | - | 0 | 100 | 0 | 50 | 0 | 20 | 停机
18 | 中海油惠州石化有限公司 | 重整（II）127排气筒 | - | - | 0 | 100 | 0 | 50 | 0 | 20 | 停机
18 | 中海油惠州石化有限公司 | 煤制氢硫磺排气筒 | - | - | - | - | 0 | 100 | - | - | 停机
18 | 中海油惠州石化有限公司 | 煤制氢蒸汽过热炉排气筒 | - | - | 0 | 100 | - | - | - | - | 停机
18 | 中海油惠州石化有限公司 | 燃气轮机排气筒 | 40730.637 | 0.471 | 15.664 | 50 | 1.791 | 35 | 11.27 | 5 | 停机
18 | 中海油惠州石化有限公司 | 高压加氢裂化装置（II）加热炉排气 | - | - | 0 | 100 | 0 | 50 | 0 | 20 | 停机
18 | 中海油惠州石化有限公司 | 丙烯酸及酯废水焚烧炉排气筒 | - | - | 0 | 300 | 0 | 100 | 0 | 30 | 停机
18 | 中海油惠州石化有限公司 | 重整（Ⅲ）排气筒 | - | - | 0 | 100 | 0 | 50 | 0 | 20 | 停机
18 | 中海油惠州石化有限公司 | 芳烃联合（Ⅱ）排气筒 | - | - | 0 | 100 | 0 | 50 | 0 | 20 | 停机
19 | 中海壳牌石油化工有限公司 | UT1装置燃油锅炉F-8105/06/07/08排气筒 | 10870562 | 125.82 | 83.33 | 200 | 39.08 | 200 | 7.04 | 30 | 正常
19 | 中海壳牌石油化工有限公司 | UT2装置辅助蒸汽锅炉B-401A排气筒 | 2377060 | 27.51 | 145.47 | 200 | 76.29 | 200 | 4.31 | 30 | 正常
19 | 中海壳牌石油化工有限公司 | UT2装置辅助蒸汽锅炉B-401C-1#排气筒 | 764091 | 8.84 | 30.31 | 200 | 10.35 | 200 | 2.55 | 30 | 正常
19 | 中海壳牌石油化工有限公司 | UT2装置辅助蒸汽锅炉B-401C-2#排气筒 | 1472700 | 17.04 | 72.88 | 200 | 26.61 | 200 | 5.67 | 30 | 正常
19 | 中海壳牌石油化工有限公司 | UT2装置辅助蒸汽锅炉B-401D排气筒 | 3077236.5 | 35.61 | 49.6 | 100 | 21.04 | 35 | 1.3 | 5 | 正常
19 | 中海壳牌石油化工有限公司 | SMPO2装置废液焚烧炉A-9302排气筒 | 1227204.25 | 14.2 | 42.24 | 300 | 1.21 | 100 | 3.32 | 30 | 正常
19 | 中海壳牌石油化工有限公司 | UT1装置固废焚烧炉F-9401排气筒 | 358024.34 | 4.14 | 212.73 | 300 | 56.66 | 100 | 2.39 | 30 | 正常
19 | 中海壳牌石油化工有限公司 | UT1装置污水处理场废气处理设施A-9230排气筒 | 872782.94 | 10.1 | - | - | - | - | - | - | 正常
19 | 中海壳牌石油化工有限公司 | UT1装置废液焚烧炉A-9301排气筒 | 44708.5 | 0.52 | 693.36 | 300 | 241.57 | 200 | 95.91 | 30 | 停机
19 | 中海壳牌石油化工有限公司 | LOP2装置裂解炉F-190排气筒 | 1956416.87 | 22.64 | 62.26 | 100 | - | - | - | - | 正常
19 | 中海壳牌石油化工有限公司 | UT1装置燃气轮机GT-8161排气筒 | 170757.9 | 1.97 | 46.06 | 120 | 58 | 100 | 18.36 | 10 | 停机
19 | 中海壳牌石油化工有限公司 | SMPO1装置热油炉F-5301A/B/C排气筒 | 6988861.5 | 80.89 | 62.49 | 100 | 0 | 50 | 3.33 | 20 | 正常
19 | 中海壳牌石油化工有限公司 | UT2装置燃气轮机GT-201排气筒 | 21289800 | 257.12 | 25.32 | 50 | - | - | - | - | 正常
19 | 中海壳牌石油化工有限公司 | POD2装置废液焚烧炉A-2962排气筒 | 140681.39 | 1.63 | 52.02 | 300 | 0 | 100 | 1.17 | 30 | 正常
19 | 中海壳牌石油化工有限公司 | SMPO2装置热油炉F-5301A/B/C排气筒 | 7520920 | 87.04 | 34.14 | 100 | 0 | 50 | 2.66 | 20 | 正常
19 | 中海壳牌石油化工有限公司 | LOP1装置裂解炉F-1100排气筒 | 1348089.25 | 15.6 | 62.34 | 100 | - | - | - | - | 正常
19 | 中海壳牌石油化工有限公司 | UT2装置辅助蒸汽锅炉B-401B-1#排气筒 | 991989 | 11.48 | 19.98 | 200 | 89.6 | 200 | 13.07 | 30 | 正常
19 | 中海壳牌石油化工有限公司 | UT2装置辅助蒸汽锅炉B-401B-2#排气筒 | 1036610 | 11.99 | 59.35 | 200 | 86.42 | 200 | 7.45 | 30 | 正常
20 | 光大环保能源（龙门）有限公司 | 一号废气排放口 | 1749585.25 | 20.25 | 105.819 | 200 | 44.072 | 50 | 6.083 | 10 | 正常
20 | 光大环保能源（龙门）有限公司 | 二号废气排放口 | 1686841 | 19.52 | 119.83 | 200 | 48.45 | 50 | 6.417 | 10 | 正常
21 | 惠州绿色动力再生能源有限公司 | 焚烧废气排放口3# | 3169691.5 | 36.69 | 76.638 | 80 | 26.898 | 30 | 2.347 | 8 | 正常
21 | 惠州绿色动力再生能源有限公司 | 焚烧废气排放口4# | 2934205.5 | 33.96 | 76.752 | 80 | 17.628 | 30 | 1.506 | 8 | 正常
21 | 惠州绿色动力再生能源有限公司 | 焚烧废气排放口1# | 5970942 | 69.11 | 201.09 | 80 | 62.758 | 30 | 7.908 | 8 | 停机
21 | 惠州绿色动力再生能源有限公司 | 焚烧废气排放口2# | 2983108.5 | 34.53 | 77.833 | 80 | 17.77 | 30 | 2.89 | 8 | 正常
22 | 三菱化学化工原料（惠州）有限公司 | 废气排放口 | 3296623.5 | 38.155 | 19.321 | 100 | 0.445 | 50 | 3.121 | 20 | 正常
23 | 惠州李长荣橡胶有限公司 | RTO | 1959898.75 | 23.081 | 2.4089 | 100 | 0.7308 | 50 | 3.0538 | 20 | 正常
24 | 惠州绿色动力环保有限公司 | 焚烧废气排放口#1 | 296453.469 | 3.431 | 77.823 | 250 | 10.168 | 80 | 82.093 | 10 | 停机
24 | 惠州绿色动力环保有限公司 | 焚烧废气排放口#2 | 2229323.25 | 25.802 | 76.031 | 250 | 27.402 | 80 | 1.911 | 10 | 正常
24 | 惠州绿色动力环保有限公司 | 焚烧废气排放口#3 | 0 | 0 | 15.193 | 250 | 2.985 | 80 | 19.074 | 10 | 停机
25 | 国能（惠州）热电有限责任公司 | 1、2号机组烟囱排放口 | 28817378 | 333.534 | 36.2 | 100 | 27.01 | 50 | 1.532 | 20 | 正常
25 | 国能（惠州）热电有限责任公司 | 3号机组烟囱排放口 | 16830464 | 210.634 | 7.669 | 50 | - | - | - | - | 正常
25 | 国能（惠州）热电有限责任公司 | 4号机组烟囱排放口 | 18396924 | 216.893 | 6.842 | 50 | - | - | - | - | 正常
26 | 华润水泥（惠州）有限公司 | 总排放口 | 8821072.55 | 102.096 | 237.368 | 320 | 7.91 | 100 | 4.572 | 20 | 正常
26 | 华润水泥（惠州）有限公司 | 窑头 | 5475736.534 | 63.377 | - | - | - | - | 3.1209 | 20 | 正常