## Sheet1
监测日期：2025-04-27
序号 | 企业名称 | 监控点名称 | 烟气量(M3) | 烟气流量（M3/s） | 氮氧化物(mg/M3) |  | 二氧化硫(mg/M3) |  | 烟尘(mg/M3) |  | 生产状态
[5 empty] | 浓度 | 限值 | 浓度 | 限值 | 浓度 | 限值
1 | 惠州市光大水泥企业有限公司光华水泥厂 | A线窑尾 | 12476577 | 144.405 | 145.245 | 320 | 5.885 | 100 | 0.532 | 20 | 正常
1 | 惠州市光大水泥企业有限公司光华水泥厂 | B线窑尾 | 16089178 | 186.217 | 122.417 | 320 | 38.78 | 100 | 0.911 | 20 | 正常
1 | 惠州市光大水泥企业有限公司光华水泥厂 | A线窑头烟囱 | 8842420 | 102.343 | - | - | - | - | 6.1698 | 20 | 正常
1 | 惠州市光大水泥企业有限公司光华水泥厂 | B线窑头烟囱 | 7899302.5 | 91.427 | - | - | - | - | 6.1439 | 20 | 正常
2 | 广东展宏钢铁有限公司 | 电炉废气排放口 | 534243.625 | 22260.148 | - | - | - | - | 0.047 | 15 | 正常
2 | 广东展宏钢铁有限公司 | 电炉废气排放口#2 | 8037568.5 | 93.027 | - | - | - | - | 0.626 | 15 | 正常
3 | 惠州固力水泥集团有限公司博罗分公司 | 排放口（窑头） | 1654560.125 | 19.15 | - | - | - | - | 0 | 20 | 停机
3 | 惠州固力水泥集团有限公司博罗分公司 | 总排放口（窑尾） | 5880.589 | 0.068 | 8.101 | 320 | 3.811 | 100 | 0 | 20 | 停机
4 | 惠州东江威立雅环境服务有限公司 | 焚烧炉废气排放口 | 707329.625 | 8.187 | 128.684 | 300 | 33.421 | 100 | 2.119 | 30 | 正常
5 | 惠州福和纸业有限公司 | 锅炉废气排放口1# | 1265448.96 | 14.646 | 3.03 | 200 | 8.21 | 200 | 0.52 | 30 | 正常
5 | 惠州福和纸业有限公司 | 锅炉废气排放口2# | 864 | 0.01 | 0.47 | 150 | - | - | - | - | 停机
6 | 惠州市光大水泥企业有限公司 | A线旋窑窑尾处理后排口 | 11189038 | 129.503 | 181.676 | 320 | 38.112 | 100 | 0.517 | 20 | 正常
6 | 惠州市光大水泥企业有限公司 | B线旋窑窑尾处理后排口 | 12774066 | 147.848 | 192.156 | 320 | 28.453 | 100 | 1.151 | 20 | 正常
6 | 惠州市光大水泥企业有限公司 | A线窑头烟窗 | 9669099 | 111.911 | - | - | - | - | 2.0536 | 20 | 正常
6 | 惠州市光大水泥企业有限公司 | B线窑头烟窗 | 6661500.5 | 77.101 | - | - | - | - | 4.6704 | 20 | 正常
7 | 惠州广惠能源有限公司 | 焚烧炉烟气排放口3# | 3002289.75 | 35.132 | 125.255 | 200 | 13.477 | 50 | 7.275 | 10 | 正常
7 | 惠州广惠能源有限公司 | 焚烧炉烟气排放口2# | 2854802 | 33.354 | 117.871 | 200 | 17.173 | 50 | 5.183 | 10 | 正常
7 | 惠州广惠能源有限公司 | 焚烧炉烟气排放口1# | 2874780.25 | 33.526 | 120.375 | 200 | 16.674 | 50 | 5.259 | 10 | 正常
8 | 光大环保能源（博罗）有限公司 | 3# | 1185217.38 | 13.72 | 107.59 | 200 | 16.581 | 35 | 2.79 | 10 | 正常
8 | 光大环保能源（博罗）有限公司 | 1# | 1037206.94 | 12.01 | 107.68 | 200 | 17.042 | 35 | 4.2 | 10 | 正常
8 | 光大环保能源（博罗）有限公司 | 2# | 1138993.88 | 13.18 | 103.915 | 200 | 24.418 | 35 | 1.463 | 10 | 正常
8 | 光大环保能源（博罗）有限公司 | 4# | 2894980.25 | 33.51 | 112.31 | 200 | 9.481 | 35 | 0.504 | 10 | 正常
9 | 光大环保能源（惠东）有限公司 | #3烟囱 | 2215670.25 | 25.644 | 156.76 | 200 | 8.778 | 50 | 3.953 | 10 | 正常
9 | 光大环保能源（惠东）有限公司 | #1烟囱 | 1222437.875 | 14.149 | 156.303 | 200 | 8.931 | 50 | 6.163 | 10 | 正常
9 | 光大环保能源（惠东）有限公司 | #2烟囱 | 1512197 | 17.502 | 171.611 | 200 | 10.057 | 50 | 6.041 | 10 | 正常
10 | 惠州市瑞能热力有限公司 | FQ-00622锅炉废气排放口 | 2230718.4 | 25.818 | 15.21 | 200 | 1.08 | 35 | 0.18 | 10 | 正常
10 | 惠州市瑞能热力有限公司 | 锅炉废气排放口2# | 18144 | 0.21 | 23.58 | 150 | - | - | - | - | 停机
11 | 惠州深能源丰达电力有限公司 | 1号机废气排放口 | 2083493.25 | 24.114 | 0.011 | 50 | 0.003 | 35 | 6.063 | 5 | 停机
11 | 惠州深能源丰达电力有限公司 | 2号机废气排放口 | 0 | 0 | 0 | 50 | 0 | 35 | 0 | 5 | 停机
11 | 惠州深能源丰达电力有限公司 | 5号机组废气排放口 | 878978.178 | 10.378 | 11.878 | 50 | 0.04 | 35 | 17.646 | 5 | 停机
11 | 惠州深能源丰达电力有限公司 | 6号机组废气排放口 | 3841.121 | 0.047 | 30.179 | 50 | 1.666 | 35 | 43.481 | 5 | 停机
11 | 惠州深能源丰达电力有限公司 | 1号启动锅炉废气排放口 | 9082.043 | 0.106 | 55.409 | 50 | 13.351 | 35 | 0 | 10 | 正常
11 | 惠州深能源丰达电力有限公司 | 2号启动锅炉废气排放口 | 133894.162 | 1.58 | 31.698 | 50 | 0 | 35 | 0.213 | 10 | 正常
12 | 广东惠州天然气发电有限公司 | 2号发电机组烟囱 | 9904092.48 | 412670.52 | 45.524 | 50 | - | - | - | - | 正常
12 | 广东惠州天然气发电有限公司 | 1号发电机组烟囱 | 0 | 0 | 57.961 | 50 | - | - | - | - | 停机
12 | 广东惠州天然气发电有限公司 | 3号发电机组烟囱 | 8571821.76 | 99.211 | 41.807 | 50 | - | - | - | - | 正常
12 | 广东惠州天然气发电有限公司 | 4号发电机组烟囱 | -80352 | -0.93 | 0 | 50 | - | - | - | - | 停机
12 | 广东惠州天然气发电有限公司 | 5号发电机组烟囱 | -355717.44 | -4.117 | 82.576 | 50 | - | - | - | - | 停机
12 | 广东惠州天然气发电有限公司 | 6号发电机组烟囱 | 104267.52 | 1.207 | 0 | 50 | - | - | - | - | 停机
13 | 宝武镁业（惠州）有限公司 | 工业窑炉燃烧废气排放口 | 173664 | 47.89 | 0 | - | 1.52 | - | 3.49 | 200 | 正常
14 | 惠州塔牌水泥有限公司 | 二线窑尾 | 9425629 | 109.093 | 206.78 | 320 | 21.12 | 100 | 5.007 | 20 | 正常
14 | 惠州塔牌水泥有限公司 | 一线窑头 | 5173627 | 59.88 | - | - | - | - | 12.5026 | 20 | 正常
14 | 惠州塔牌水泥有限公司 | 一线窑尾 | 10064810 | 116.491 | 216.146 | 320 | 39.59 | 100 | 2.341 | 20 | 正常
14 | 惠州塔牌水泥有限公司 | 二线窑头 | 6710189.5 | 77.664 | - | - | - | - | 11.1248 | 20 | 正常
15 | 南亚塑胶工业(惠州)有限公司 | 1#锅炉烟气排放口（A1） | 826156.8 | 9.562 | 110.21 | 50 | 45.39 | 35 | 0.19 | 10 | 正常
15 | 南亚塑胶工业(惠州)有限公司 | 7#有机废气排放口（B7） | 64362.648 | 0.745 | - | - | - | - | 0.6691 | 10 | 正常
15 | 南亚塑胶工业(惠州)有限公司 | 15#有机废气排放口（B15） | 8872.915 | 0.103 | - | - | - | - | 0.4166 | 10 | 正常
15 | 南亚塑胶工业(惠州)有限公司 | 3#粉尘排放口（C3） | 0 | 0 | - | - | - | - | 1.1161 | 10 | 正常
15 | 南亚塑胶工业(惠州)有限公司 | 2#锅炉烟气排放口（A2） | 25673.93 | 1069.747 | 4.21 | 150 | - | - | - | - | 正常
16 | 广东惠州平海发电厂有限公司 | 1号锅炉废气排放口 | 50034562.36 | 593.043 | 39.227 | 100 | 20.859 | 50 | 3.716 | 20 | 正常
16 | 广东惠州平海发电厂有限公司 | 2号锅炉废气排放口 | 60394986.477 | 713.36 | 39.974 | 100 | 24.905 | 50 | 3.054 | 20 | 正常
17 | 旭硝子显示玻璃（惠州）有限公司 | 四期炉窑废气排放口 | 387203.344 | 4.482 | 259.219 | 550 | 8.402 | 280 | 0.628 | 30 | 正常
17 | 旭硝子显示玻璃（惠州）有限公司 | 一期熔窑废气排放口 | 474868.5 | 5.496 | 241.117 | 550 | 1.987 | 400 | 0.23 | 30 | 正常
17 | 旭硝子显示玻璃（惠州）有限公司 | 三期熔窑废气排放口 | 481949.375 | 5.578 | 231.739 | 550 | 1.631 | 400 | 1.154 | 30 | 正常
17 | 旭硝子显示玻璃（惠州）有限公司 | 二期熔窑废气排放口 | 470041.938 | 5.44 | 233.234 | 550 | 6.759 | 400 | 0.958 | 30 | 正常
18 | 中海油惠州石化有限公司 | 燃油燃气锅炉烟囱 | 656653.062 | 7.6 | 143.672 | 200 | 2.657 | 200 | 3.758 | 30 | 正常
18 | 中海油惠州石化有限公司 | 燃油燃气锅炉烟囱 2 | 1060854.75 | 12.278 | 89.501 | 200 | 2.843 | 200 | 11.321 | 30 | 正常
18 | 中海油惠州石化有限公司 | 硫磺（1）排气筒 | 130315.969 | 1.508 | 15.145 | - | 33.697 | 100 | - | - | 正常
18 | 中海油惠州石化有限公司 | 蜡油加裂排气筒 | 1479110.75 | 17.119 | 50.405 | 100 | - | - | - | - | 正常
18 | 中海油惠州石化有限公司 | 煤柴油加裂排气筒 | 982343 | 11.37 | 33.225 | 100 | - | - | - | - | 正常
18 | 中海油惠州石化有限公司 | 制氢（1）排气筒 | 3866258.5 | 44.748 | 74.884 | 100 | - | - | - | - | 正常
18 | 中海油惠州石化有限公司 | 制氢（2）排气筒 | 4295168 | 49.713 | 37.075 | 100 | - | - | - | - | 正常
18 | 中海油惠州石化有限公司 | 重整（I）排气筒 | 3966790.5 | 45.912 | 61.684 | 100 | - | - | - | - | 正常
18 | 中海油惠州石化有限公司 | 芳烃联合（1）排气筒 | 7576776.5 | 87.694 | 52.876 | 100 | - | - | - | - | 正常
18 | 中海油惠州石化有限公司 | 芳烃联合（2）排气筒 | 1708233.375 | 19.771 | 43.974 | 100 | - | - | - | - | 正常
18 | 中海油惠州石化有限公司 | 芳烃联合2排气筒 | 2463586.25 | 28.514 | 37.707 | 100 | - | - | - | - | 正常
18 | 中海油惠州石化有限公司 | 焦化（1）排气筒 | 1216200.625 | 14.076 | 64.976 | 100 | - | - | - | - | 正常
18 | 中海油惠州石化有限公司 | 焦化（2）排气筒 | 1817761.875 | 21.039 | 61.61 | 100 | - | - | - | - | 正常
18 | 中海油惠州石化有限公司 | 催化裂化（1）排气筒 | 3510304.75 | 146262.688 | 69.446 | 100 | 0.388 | 50 | 19.466 | 30 | 正常
18 | 中海油惠州石化有限公司 | 煅烧焦烟囱 | - | - | - | - | - | - | 0 | 10 | 停机
18 | 中海油惠州石化有限公司 | 常减压（1）烟囱 | 4079165 | 47.213 | 34.06 | 100 | - | - | - | - | 正常
18 | 中海油惠州石化有限公司 | 3#燃油燃气锅炉烟道 | 1944941.75 | 22.511 | 44.568 | 100 | 6.142 | 50 | 7.969 | 20 | 正常
18 | 中海油惠州石化有限公司 | 航煤加氢129排气筒 | - | - | 0 | 100 | - | - | - | - | 停机
18 | 中海油惠州石化有限公司 | 硫磺（II）134排气筒 | - | - | - | - | 0 | 100 | - | - | 停机
18 | 中海油惠州石化有限公司 | 催化裂化（II）123排气筒 | - | - | 0 | 100 | 0 | 50 | 0 | 30 | 停机
18 | 中海油惠州石化有限公司 | 渣油加氢133排气筒 | - | - | 0 | 100 | - | - | - | - | 停机
18 | 中海油惠州石化有限公司 | 常减压（II）121排气筒 | - | - | 0 | 100 | 0 | 50 | 0 | 20 | 停机
18 | 中海油惠州石化有限公司 | 重整（II）127排气筒 | - | - | 0 | 100 | 0 | 50 | 0 | 20 | 停机
18 | 中海油惠州石化有限公司 | 煤制氢硫磺排气筒 | - | - | - | - | 0 | 100 | - | - | 停机
18 | 中海油惠州石化有限公司 | 煤制氢蒸汽过热炉排气筒 | - | - | 0 | 100 | - | - | - | - | 停机
18 | 中海油惠州石化有限公司 | 燃气轮机排气筒 | 36038.043 | 0.417 | 8.388 | 50 | 0.475 | 35 | 4.964 | 5 | 停机
18 | 中海油惠州石化有限公司 | 高压加氢裂化装置（II）加热炉排气 | - | - | 0 | 100 | 0 | 50 | 0 | 20 | 停机
18 | 中海油惠州石化有限公司 | 丙烯酸及酯废水焚烧炉排气筒 | - | - | 0 | 300 | 0 | 100 | 0 | 30 | 停机
18 | 中海油惠州石化有限公司 | 重整（Ⅲ）排气筒 | - | - | 0 | 100 | 0 | 50 | 0 | 20 | 停机
18 | 中海油惠州石化有限公司 | 芳烃联合（Ⅱ）排气筒 | - | - | 0 | 100 | 0 | 50 | 0 | 20 | 停机
19 | 中海壳牌石油化工有限公司 | UT1装置燃油锅炉F-8105/06/07/08排气筒 | 11052954 | 127.93 | 79.39 | 200 | 40.65 | 200 | 8.87 | 30 | 正常
19 | 中海壳牌石油化工有限公司 | UT2装置辅助蒸汽锅炉B-401A排气筒 | 2258530 | 26.14 | 142.26 | 200 | 80.72 | 200 | 6.77 | 30 | 正常
19 | 中海壳牌石油化工有限公司 | UT2装置辅助蒸汽锅炉B-401C-1#排气筒 | 244048 | 2.82 | 32.04 | 200 | 9.69 | 200 | 2.73 | 30 | 正常
19 | 中海壳牌石油化工有限公司 | UT2装置辅助蒸汽锅炉B-401C-2#排气筒 | 1548050 | 17.91 | 74.06 | 200 | 24.62 | 200 | 7.27 | 30 | 正常
19 | 中海壳牌石油化工有限公司 | UT2装置辅助蒸汽锅炉B-401D排气筒 | 3207489 | 37.12 | 51.58 | 100 | 19.69 | 35 | 1.33 | 5 | 正常
19 | 中海壳牌石油化工有限公司 | SMPO2装置废液焚烧炉A-9302排气筒 | 1195845.75 | 13.84 | 44.24 | 300 | 1.46 | 100 | 3.38 | 30 | 正常
19 | 中海壳牌石油化工有限公司 | UT1装置固废焚烧炉F-9401排气筒 | 398124.59 | 4.61 | 208.72 | 300 | 39.51 | 100 | 2.23 | 30 | 正常
19 | 中海壳牌石油化工有限公司 | UT1装置污水处理场废气处理设施A-9230排气筒 | 922640.94 | 10.68 | - | - | - | - | - | - | 正常
19 | 中海壳牌石油化工有限公司 | UT1装置废液焚烧炉A-9301排气筒 | 55151.26 | 0.64 | 532.47 | 300 | 186.23 | 200 | 72.49 | 30 | 停机
19 | 中海壳牌石油化工有限公司 | LOP2装置裂解炉F-190排气筒 | 1965045.62 | 22.74 | 67.98 | 100 | - | - | - | - | 正常
19 | 中海壳牌石油化工有限公司 | UT1装置燃气轮机GT-8161排气筒 | 31355.54 | 0.36 | 72.26 | 120 | 57.56 | 100 | 28.36 | 10 | 停机
19 | 中海壳牌石油化工有限公司 | SMPO1装置热油炉F-5301A/B/C排气筒 | 6735744.5 | 77.96 | 58.64 | 100 | 0 | 50 | 3.51 | 20 | 正常
19 | 中海壳牌石油化工有限公司 | UT2装置燃气轮机GT-201排气筒 | 20519700 | 237.49 | 26.02 | 50 | - | - | - | - | 正常
19 | 中海壳牌石油化工有限公司 | POD2装置废液焚烧炉A-2962排气筒 | 127381.56 | 1.47 | 17.67 | 300 | 0.01 | 100 | 1.25 | 30 | 正常
19 | 中海壳牌石油化工有限公司 | SMPO2装置热油炉F-5301A/B/C排气筒 | 7889060 | 91.3 | 36.98 | 100 | 0 | 50 | 2.31 | 20 | 正常
19 | 中海壳牌石油化工有限公司 | LOP1装置裂解炉F-1100排气筒 | 1287722.88 | 14.9 | 62.97 | 100 | - | - | - | - | 正常
19 | 中海壳牌石油化工有限公司 | UT2装置辅助蒸汽锅炉B-401B-1#排气筒 | 1017670 | 11.77 | 18.21 | 200 | 90.77 | 200 | 13.7 | 30 | 正常
19 | 中海壳牌石油化工有限公司 | UT2装置辅助蒸汽锅炉B-401B-2#排气筒 | 1027820 | 11.89 | 59.3 | 200 | 89.02 | 200 | 7.21 | 30 | 正常
20 | 光大环保能源（龙门）有限公司 | 一号废气排放口 | 1658842.25 | 19.2 | 106.866 | 200 | 41.024 | 50 | 5.74 | 10 | 正常
20 | 光大环保能源（龙门）有限公司 | 二号废气排放口 | 1610755.63 | 18.64 | 111.697 | 200 | 44.983 | 50 | 6.209 | 10 | 正常
21 | 惠州绿色动力再生能源有限公司 | 焚烧废气排放口3# | 2232461.5 | 25.84 | 74.243 | 80 | 26.113 | 30 | 2.92 | 8 | 停机
21 | 惠州绿色动力再生能源有限公司 | 焚烧废气排放口4# | 2866413 | 33.18 | 77.312 | 80 | 27.232 | 30 | 1.675 | 8 | 正常
21 | 惠州绿色动力再生能源有限公司 | 焚烧废气排放口1# | 3312435.75 | 38.34 | 77.001 | 80 | 25.694 | 30 | 0.841 | 8 | 正常
21 | 惠州绿色动力再生能源有限公司 | 焚烧废气排放口2# | 3014179.5 | 34.89 | 75.462 | 80 | 27.012 | 30 | 3.423 | 8 | 正常
22 | 三菱化学化工原料（惠州）有限公司 | 废气排放口 | 3296766 | 38.157 | 20.166 | 100 | 0.366 | 50 | 2.849 | 20 | 正常
23 | 惠州李长荣橡胶有限公司 | RTO | 1992765.125 | 23.479 | 1.2749 | 100 | 0.6931 | 50 | 2.8432 | 20 | 正常
24 | 惠州绿色动力环保有限公司 | 焚烧废气排放口#1 | 1296633.125 | 15.007 | 27.576 | 250 | 10.613 | 80 | 91.195 | 10 | 停机
24 | 惠州绿色动力环保有限公司 | 焚烧废气排放口#2 | 2230322.5 | 25.814 | 76.034 | 250 | 24.493 | 80 | 1.842 | 10 | 正常
24 | 惠州绿色动力环保有限公司 | 焚烧废气排放口#3 | 0 | 0 | 21.181 | 250 | 0.638 | 80 | 20.308 | 10 | 停机
25 | 国能（惠州）热电有限责任公司 | 1、2号机组烟囱排放口 | 27638236 | 319.887 | 37.449 | 100 | 26.807 | 50 | 1.793 | 20 | 正常
25 | 国能（惠州）热电有限责任公司 | 3号机组烟囱排放口 | 2943255 | 34.776 | 0.201 | 50 | - | - | - | - | 停机
25 | 国能（惠州）热电有限责任公司 | 4号机组烟囱排放口 | 3580786.25 | 42.142 | 0.518 | 50 | - | - | - | - | 停机
26 | 华润水泥（惠州）有限公司 | 总排放口 | 8755407.7 | 101.336 | 245.449 | 320 | 31.525 | 100 | 4.922 | 20 | 正常
26 | 华润水泥（惠州）有限公司 | 窑头 | 5401010.554 | 62.512 | - | - | - | - | 3.634 | 20 | 正常