## Sheet1
监测日期：2025-04-28
序号 | 企业名称 | 监控点名称 | 烟气量(M3) | 烟气流量（M3/s） | 氮氧化物(mg/M3) |  | 二氧化硫(mg/M3) |  | 烟尘(mg/M3) |  | 生产状态
[5 empty] | 浓度 | 限值 | 浓度 | 限值 | 浓度 | 限值
1 | 惠州市光大水泥企业有限公司光华水泥厂 | A线窑尾 | 12262042 | 141.922 | 147.196 | 320 | 4.981 | 100 | 0.508 | 20 | 正常
1 | 惠州市光大水泥企业有限公司光华水泥厂 | B线窑尾 | 15965580 | 184.787 | 119.147 | 320 | 41.218 | 100 | 1.011 | 20 | 正常
1 | 惠州市光大水泥企业有限公司光华水泥厂 | A线窑头烟囱 | 9331852 | 108.008 | - | - | - | - | 6.2917 | 20 | 正常
1 | 惠州市光大水泥企业有限公司光华水泥厂 | B线窑头烟囱 | 7915116.5 | 91.61 | - | - | - | - | 6.4197 | 20 | 正常
2 | 广东展宏钢铁有限公司 | 电炉废气排放口 | 543007.875 | 22625.328 | - | - | - | - | 0.16 | 15 | 正常
2 | 广东展宏钢铁有限公司 | 电炉废气排放口#2 | 8747297 | 101.242 | - | - | - | - | 0.837 | 15 | 正常
3 | 惠州固力水泥集团有限公司博罗分公司 | 排放口（窑头） | 160243.375 | 1.855 | - | - | - | - | 0 | 20 | 停机
3 | 惠州固力水泥集团有限公司博罗分公司 | 总排放口（窑尾） | 8233.035 | 0.096 | 4.877 | 320 | 2.624 | 100 | 0 | 20 | 停机
4 | 惠州东江威立雅环境服务有限公司 | 焚烧炉废气排放口 | 697966.438 | 8.078 | 133.204 | 300 | 41.274 | 100 | 2.118 | 30 | 正常
5 | 惠州福和纸业有限公司 | 锅炉废气排放口1# | 347440.32 | 4.021 | 3.15 | 200 | 4.98 | 200 | 0.95 | 30 | 正常
5 | 惠州福和纸业有限公司 | 锅炉废气排放口2# | 864 | 0.01 | 0.46 | 150 | - | - | - | - | 停机
6 | 惠州市光大水泥企业有限公司 | A线旋窑窑尾处理后排口 | 11283719 | 130.599 | 150.214 | 320 | 33.198 | 100 | 0.344 | 20 | 正常
6 | 惠州市光大水泥企业有限公司 | B线旋窑窑尾处理后排口 | 12191238 | 141.102 | 164.733 | 320 | 34.861 | 100 | 1.303 | 20 | 正常
6 | 惠州市光大水泥企业有限公司 | A线窑头烟窗 | 9256468 | 107.135 | - | - | - | - | 1.7647 | 20 | 正常
6 | 惠州市光大水泥企业有限公司 | B线窑头烟窗 | 6831862 | 79.072 | - | - | - | - | 4.6209 | 20 | 正常
7 | 惠州广惠能源有限公司 | 焚烧炉烟气排放口3# | 3159676.5 | 37.423 | 121.905 | 200 | 13.09 | 50 | 8.36 | 10 | 正常
7 | 惠州广惠能源有限公司 | 焚烧炉烟气排放口2# | 2717548.25 | 33.231 | 117.358 | 200 | 17.949 | 50 | 5.273 | 10 | 正常
7 | 惠州广惠能源有限公司 | 焚烧炉烟气排放口1# | 2848534 | 33.647 | 119.367 | 200 | 15.517 | 50 | 5.389 | 10 | 正常
8 | 光大环保能源（博罗）有限公司 | 3# | 1160543.63 | 13.43 | 105.361 | 200 | 3.329 | 35 | 3.527 | 10 | 正常
8 | 光大环保能源（博罗）有限公司 | 1# | 1025142.69 | 11.86 | 97.56 | 200 | 10.661 | 35 | 4.357 | 10 | 正常
8 | 光大环保能源（博罗）有限公司 | 2# | 1060831.25 | 12.28 | 101.004 | 200 | 18.977 | 35 | 1.475 | 10 | 正常
8 | 光大环保能源（博罗）有限公司 | 4# | 2916639 | 35.22 | 104.677 | 200 | 9.39 | 35 | 0.6 | 10 | 正常
9 | 光大环保能源（惠东）有限公司 | #3烟囱 | 2314102.25 | 26.784 | 165.856 | 200 | 13.783 | 50 | 4.33 | 10 | 正常
9 | 光大环保能源（惠东）有限公司 | #1烟囱 | 1270511.875 | 14.705 | 150.269 | 200 | 9.588 | 50 | 6.385 | 10 | 正常
9 | 光大环保能源（惠东）有限公司 | #2烟囱 | 1423915.25 | 16.48 | 151.654 | 200 | 7.427 | 50 | 6.529 | 10 | 正常
10 | 惠州市瑞能热力有限公司 | FQ-00622锅炉废气排放口 | 2169253.44 | 25.107 | 19.28 | 200 | 1.74 | 35 | 0.35 | 10 | 正常
10 | 惠州市瑞能热力有限公司 | 锅炉废气排放口2# | 28512 | 0.33 | 24.92 | 150 | - | - | - | - | 停机
11 | 惠州深能源丰达电力有限公司 | 1号机废气排放口 | 3284643 | 38.017 | 40.153 | 50 | 0.467 | 35 | 5.304 | 5 | 正常
11 | 惠州深能源丰达电力有限公司 | 2号机废气排放口 | 0 | 0 | 0 | 50 | 0 | 35 | 0 | 5 | 停机
11 | 惠州深能源丰达电力有限公司 | 5号机组废气排放口 | 10329411.722 | 127.454 | 25.489 | 50 | 0.429 | 35 | 1.843 | 5 | 正常
11 | 惠州深能源丰达电力有限公司 | 6号机组废气排放口 | 9179120.012 | 109.674 | 26.606 | 50 | 0.498 | 35 | 1.745 | 5 | 正常
11 | 惠州深能源丰达电力有限公司 | 1号启动锅炉废气排放口 | 7784.616 | 0.094 | 0 | 50 | 64.576 | 35 | 75.115 | 10 | 停机
11 | 惠州深能源丰达电力有限公司 | 2号启动锅炉废气排放口 | 140522.664 | 1.734 | 33.163 | 50 | 0.01 | 35 | 0.273 | 10 | 正常
12 | 广东惠州天然气发电有限公司 | 2号发电机组烟囱 | 26094484.8 | 1087270.2 | 28.014 | 50 | - | - | - | - | 正常
12 | 广东惠州天然气发电有限公司 | 1号发电机组烟囱 | 0 | 0 | 81.847 | 50 | - | - | - | - | 停机
12 | 广东惠州天然气发电有限公司 | 3号发电机组烟囱 | 14593616.64 | 168.908 | 60.087 | 50 | - | - | - | - | 正常
12 | 广东惠州天然气发电有限公司 | 4号发电机组烟囱 | 1073986.56 | 12.43 | 0 | 50 | - | - | - | - | 停机
12 | 广东惠州天然气发电有限公司 | 5号发电机组烟囱 | 1000676.16 | 11.582 | 187.686 | 50 | - | - | - | - | 停机
12 | 广东惠州天然气发电有限公司 | 6号发电机组烟囱 | 13073978.88 | 151.319 | 0 | 50 | - | - | - | - | 正常
13 | 宝武镁业（惠州）有限公司 | 工业窑炉燃烧废气排放口 | 144288 | 1.67 | 47.81 | - | 1.86 | - | 3.15 | 200 | 正常
14 | 惠州塔牌水泥有限公司 | 二线窑尾 | 9041728 | 109.536 | 179.057 | 320 | 43.399 | 100 | 5.775 | 20 | 正常
14 | 惠州塔牌水泥有限公司 | 一线窑头 | 3689938.25 | 42.708 | - | - | - | - | 11.64 | 20 | 正常
14 | 惠州塔牌水泥有限公司 | 一线窑尾 | 9252326 | 111.966 | 190.117 | 320 | 40.445 | 100 | 1.992 | 20 | 正常
14 | 惠州塔牌水泥有限公司 | 二线窑头 | 6369481.5 | 73.721 | - | - | - | - | 9.6174 | 20 | 正常
15 | 南亚塑胶工业(惠州)有限公司 | 1#锅炉烟气排放口（A1） | 961545.6 | 11.129 | 1983.16 | 50 | 645.82 | 35 | 0.18 | 10 | 正常
15 | 南亚塑胶工业(惠州)有限公司 | 7#有机废气排放口（B7） | 264630.25 | 3.063 | - | - | - | - | 2.1506 | 10 | 正常
15 | 南亚塑胶工业(惠州)有限公司 | 15#有机废气排放口（B15） | 9487.294 | 0.11 | - | - | - | - | 0.7845 | 10 | 正常
15 | 南亚塑胶工业(惠州)有限公司 | 3#粉尘排放口（C3） | 65298.301 | 0.756 | - | - | - | - | 1.0428 | 10 | 正常
15 | 南亚塑胶工业(惠州)有限公司 | 2#锅炉烟气排放口（A2） | 169912.003 | 7079.667 | 18.54 | 150 | - | - | - | - | 正常
16 | 广东惠州平海发电厂有限公司 | 1号锅炉废气排放口 | 52217130.453 | 618.097 | 38.552 | 100 | 22.134 | 50 | 3.981 | 20 | 正常
16 | 广东惠州平海发电厂有限公司 | 2号锅炉废气排放口 | 58327224.638 | 688.182 | 41.515 | 100 | 23.978 | 50 | 3.996 | 20 | 正常
17 | 旭硝子显示玻璃（惠州）有限公司 | 四期炉窑废气排放口 | 392386.125 | 4.542 | 261.909 | 550 | 7.804 | 280 | 0.628 | 30 | 正常
17 | 旭硝子显示玻璃（惠州）有限公司 | 一期熔窑废气排放口 | 469402.688 | 5.433 | 228.972 | 550 | 1.833 | 400 | 0.228 | 30 | 正常
17 | 旭硝子显示玻璃（惠州）有限公司 | 三期熔窑废气排放口 | 494673.562 | 5.725 | 233.586 | 550 | 1.629 | 400 | 0.777 | 30 | 正常
17 | 旭硝子显示玻璃（惠州）有限公司 | 二期熔窑废气排放口 | 456447.344 | 5.283 | 227.484 | 550 | 7.018 | 400 | 1.047 | 30 | 正常
18 | 中海油惠州石化有限公司 | 燃油燃气锅炉烟囱 | 646675.812 | 7.485 | 123.952 | 200 | 2.817 | 200 | 1.944 | 30 | 正常
18 | 中海油惠州石化有限公司 | 燃油燃气锅炉烟囱 2 | 908849.625 | 10.519 | 78.696 | 200 | 2.964 | 200 | 5.531 | 30 | 正常
18 | 中海油惠州石化有限公司 | 硫磺（1）排气筒 | 132905.016 | 1.538 | 16.57 | - | 37.777 | 100 | - | - | 正常
18 | 中海油惠州石化有限公司 | 蜡油加裂排气筒 | 1460946 | 16.909 | 48.68 | 100 | - | - | - | - | 正常
18 | 中海油惠州石化有限公司 | 煤柴油加裂排气筒 | 984060.875 | 11.39 | 31.422 | 100 | - | - | - | - | 正常
18 | 中海油惠州石化有限公司 | 制氢（1）排气筒 | 3834749.25 | 44.384 | 73.274 | 100 | - | - | - | - | 正常
18 | 中海油惠州石化有限公司 | 制氢（2）排气筒 | 4258907 | 49.293 | 35.62 | 100 | - | - | - | - | 正常
18 | 中海油惠州石化有限公司 | 重整（I）排气筒 | 3940782.25 | 45.611 | 61.255 | 100 | - | - | - | - | 正常
18 | 中海油惠州石化有限公司 | 芳烃联合（1）排气筒 | 7591170.5 | 87.861 | 53.521 | 100 | - | - | - | - | 正常
18 | 中海油惠州石化有限公司 | 芳烃联合（2）排气筒 | 1699178.75 | 19.666 | 44.322 | 100 | - | - | - | - | 正常
18 | 中海油惠州石化有限公司 | 芳烃联合2排气筒 | 2459071.75 | 28.462 | 34.545 | 100 | - | - | - | - | 正常
18 | 中海油惠州石化有限公司 | 焦化（1）排气筒 | 1212845 | 14.038 | 64.93 | 100 | - | - | - | - | 正常
18 | 中海油惠州石化有限公司 | 焦化（2）排气筒 | 1807049.75 | 20.915 | 60.218 | 100 | - | - | - | - | 正常
18 | 中海油惠州石化有限公司 | 催化裂化（1）排气筒 | 3546359.75 | 147764.984 | 73.086 | 100 | 0.317 | 50 | 18.459 | 30 | 正常
18 | 中海油惠州石化有限公司 | 煅烧焦烟囱 | - | - | - | - | - | - | 0 | 10 | 停机
18 | 中海油惠州石化有限公司 | 常减压（1）烟囱 | 3791782.75 | 45.794 | 34.611 | 100 | - | - | - | - | 正常
18 | 中海油惠州石化有限公司 | 3#燃油燃气锅炉烟道 | 1900823.375 | 22 | 44.492 | 100 | 5.918 | 50 | 1.624 | 20 | 正常
18 | 中海油惠州石化有限公司 | 航煤加氢129排气筒 | - | - | 0 | 100 | - | - | - | - | 停机
18 | 中海油惠州石化有限公司 | 硫磺（II）134排气筒 | - | - | - | - | 0 | 100 | - | - | 停机
18 | 中海油惠州石化有限公司 | 催化裂化（II）123排气筒 | - | - | 0 | 100 | 0 | 50 | 0 | 30 | 停机
18 | 中海油惠州石化有限公司 | 渣油加氢133排气筒 | - | - | 0 | 100 | - | - | - | - | 停机
18 | 中海油惠州石化有限公司 | 常减压（II）121排气筒 | - | - | 0 | 100 | 0 | 50 | 0 | 20 | 停机
18 | 中海油惠州石化有限公司 | 重整（II）127排气筒 | - | - | 0 | 100 | 0 | 50 | 0 | 20 | 停机
18 | 中海油惠州石化有限公司 | 煤制氢硫磺排气筒 | - | - | - | - | 0 | 100 | - | - | 停机
18 | 中海油惠州石化有限公司 | 煤制氢蒸汽过热炉排气筒 | - | - | 0 | 100 | - | - | - | - | 停机
18 | 中海油惠州石化有限公司 | 燃气轮机排气筒 | 256375.016 | 2.967 | 6.696 | 50 | 0.442 | 35 | 3.674 | 5 | 停机
18 | 中海油惠州石化有限公司 | 高压加氢裂化装置（II）加热炉排气 | - | - | 0 | 100 | 0 | 50 | 0 | 20 | 停机
18 | 中海油惠州石化有限公司 | 丙烯酸及酯废水焚烧炉排气筒 | - | - | 0 | 300 | 0 | 100 | 0 | 30 | 停机
18 | 中海油惠州石化有限公司 | 重整（Ⅲ）排气筒 | - | - | 0 | 100 | 0 | 50 | 0 | 20 | 停机
18 | 中海油惠州石化有限公司 | 芳烃联合（Ⅱ）排气筒 | - | - | 0 | 100 | 0 | 50 | 0 | 20 | 停机
19 | 中海壳牌石油化工有限公司 | UT1装置燃油锅炉F-8105/06/07/08排气筒 | 10882542 | 125.96 | 84.39 | 200 | 41.43 | 200 | 7.46 | 30 | 正常
19 | 中海壳牌石油化工有限公司 | UT2装置辅助蒸汽锅炉B-401A排气筒 | 2263580 | 26.19 | 140.55 | 200 | 84.63 | 200 | 7.08 | 30 | 正常
19 | 中海壳牌石油化工有限公司 | UT2装置辅助蒸汽锅炉B-401C-1#排气筒 | 285869 | 3.3 | 31.84 | 200 | 10.22 | 200 | 2.88 | 30 | 正常
19 | 中海壳牌石油化工有限公司 | UT2装置辅助蒸汽锅炉B-401C-2#排气筒 | 1463160 | 16.93 | 73.39 | 200 | 26.11 | 200 | 7.07 | 30 | 正常
19 | 中海壳牌石油化工有限公司 | UT2装置辅助蒸汽锅炉B-401D排气筒 | 3665402.5 | 42.42 | 51.36 | 100 | 21.18 | 35 | 1.39 | 5 | 正常
19 | 中海壳牌石油化工有限公司 | SMPO2装置废液焚烧炉A-9302排气筒 | 1214219.75 | 14.05 | 43.22 | 300 | 1.17 | 100 | 3.39 | 30 | 正常
19 | 中海壳牌石油化工有限公司 | UT1装置固废焚烧炉F-9401排气筒 | 409821.97 | 4.74 | 168.5 | 300 | 55.71 | 100 | 0.27 | 30 | 正常
19 | 中海壳牌石油化工有限公司 | UT1装置污水处理场废气处理设施A-9230排气筒 | 898290.25 | 10.4 | - | - | - | - | - | - | 正常
19 | 中海壳牌石油化工有限公司 | UT1装置废液焚烧炉A-9301排气筒 | 163457.95 | 1.89 | 584.59 | 300 | 212.7 | 200 | 88.53 | 30 | 停机
19 | 中海壳牌石油化工有限公司 | LOP2装置裂解炉F-190排气筒 | 2022486.12 | 23.4 | 68.4 | 100 | - | - | - | - | 正常
19 | 中海壳牌石油化工有限公司 | UT1装置燃气轮机GT-8161排气筒 | 2571.33 | 0.02 | 66.42 | 120 | 60.76 | 100 | 27.91 | 10 | 停机
19 | 中海壳牌石油化工有限公司 | SMPO1装置热油炉F-5301A/B/C排气筒 | 6832545 | 79.03 | 61.53 | 100 | 0 | 50 | 3.28 | 20 | 正常
19 | 中海壳牌石油化工有限公司 | UT2装置燃气轮机GT-201排气筒 | 21624000 | 250.27 | 24.6 | 50 | - | - | - | - | 正常
19 | 中海壳牌石油化工有限公司 | POD2装置废液焚烧炉A-2962排气筒 | 122376.44 | 1.42 | 27.37 | 300 | 0.02 | 100 | 1.18 | 30 | 正常
19 | 中海壳牌石油化工有限公司 | SMPO2装置热油炉F-5301A/B/C排气筒 | 7138760 | 82.62 | 36.88 | 100 | 0 | 50 | 1.95 | 20 | 正常
19 | 中海壳牌石油化工有限公司 | LOP1装置裂解炉F-1100排气筒 | 1280493.75 | 14.82 | 64.2 | 100 | - | - | - | - | 正常
19 | 中海壳牌石油化工有限公司 | UT2装置辅助蒸汽锅炉B-401B-1#排气筒 | 1013020 | 11.72 | 17.28 | 200 | 84.74 | 200 | 13.07 | 30 | 正常
19 | 中海壳牌石油化工有限公司 | UT2装置辅助蒸汽锅炉B-401B-2#排气筒 | 1009540 | 11.68 | 59.24 | 200 | 83.86 | 200 | 6.9 | 30 | 正常
20 | 光大环保能源（龙门）有限公司 | 一号废气排放口 | 1748624.38 | 20.24 | 107.249 | 200 | 43.55 | 50 | 6.754 | 10 | 正常
20 | 光大环保能源（龙门）有限公司 | 二号废气排放口 | 1661590 | 19.23 | 112.911 | 200 | 44.776 | 50 | 6.803 | 10 | 正常
21 | 惠州绿色动力再生能源有限公司 | 焚烧废气排放口3# | 29988.06 | 0.35 | 24.649 | 80 | 10.973 | 30 | 8.743 | 8 | 停机
21 | 惠州绿色动力再生能源有限公司 | 焚烧废气排放口4# | 2981777.25 | 34.51 | 72.051 | 80 | 24.37 | 30 | 1.709 | 8 | 正常
21 | 惠州绿色动力再生能源有限公司 | 焚烧废气排放口1# | 3128829.75 | 36.21 | 76.422 | 80 | 27.241 | 30 | 0.635 | 8 | 正常
21 | 惠州绿色动力再生能源有限公司 | 焚烧废气排放口2# | 2897618.75 | 33.54 | 75.826 | 80 | 27.324 | 30 | 3.285 | 8 | 正常
22 | 三菱化学化工原料（惠州）有限公司 | 废气排放口 | 3291449.5 | 38.096 | 19.185 | 100 | 0.378 | 50 | 2.677 | 20 | 正常
23 | 惠州李长荣橡胶有限公司 | RTO | 2543203.75 | 29.997 | 1.1679 | 100 | 0.8507 | 50 | 2.5438 | 20 | 正常
24 | 惠州绿色动力环保有限公司 | 焚烧废气排放口#1 | 1381926.75 | 15.994 | 76.111 | 250 | 12.176 | 80 | 103.939 | 10 | 停机
24 | 惠州绿色动力环保有限公司 | 焚烧废气排放口#2 | 2233587 | 25.852 | 76.742 | 250 | 27.584 | 80 | 1.608 | 10 | 正常
24 | 惠州绿色动力环保有限公司 | 焚烧废气排放口#3 | 0 | 0 | 12.871 | 250 | 0.509 | 80 | 19.476 | 10 | 停机
25 | 国能（惠州）热电有限责任公司 | 1、2号机组烟囱排放口 | 26339876 | 304.86 | 35.624 | 100 | 25.156 | 50 | 1.771 | 20 | 正常
25 | 国能（惠州）热电有限责任公司 | 3号机组烟囱排放口 | 18796900 | 221.204 | 18.146 | 50 | - | - | - | - | 正常
25 | 国能（惠州）热电有限责任公司 | 4号机组烟囱排放口 | 11892835 | 139.796 | 5.839 | 50 | - | - | - | - | 正常
26 | 华润水泥（惠州）有限公司 | 总排放口 | 8284840.2 | 95.889 | 197.604 | 320 | 20.413 | 100 | 4.578 | 20 | 正常
26 | 华润水泥（惠州）有限公司 | 窑头 | 5231857.607 | 60.554 | - | - | - | - | 3.7582 | 20 | 正常