## Sheet1
监测日期：2025-04-29
序号 | 企业名称 | 监控点名称 | 烟气量(M3) | 烟气流量（M3/s） | 氮氧化物(mg/M3) |  | 二氧化硫(mg/M3) |  | 烟尘(mg/M3) |  | 生产状态
[5 empty] | 浓度 | 限值 | 浓度 | 限值 | 浓度 | 限值
1 | 惠州市光大水泥企业有限公司光华水泥厂 | A线窑尾 | 11748148 | 135.974 | 122.811 | 320 | 7.517 | 100 | 0.728 | 20 | 正常
1 | 惠州市光大水泥企业有限公司光华水泥厂 | B线窑尾 | 15938875 | 184.478 | 123.76 | 320 | 28.301 | 100 | 0.992 | 20 | 正常
1 | 惠州市光大水泥企业有限公司光华水泥厂 | A线窑头烟囱 | 9425776 | 109.095 | - | - | - | - | 6.202 | 20 | 正常
1 | 惠州市光大水泥企业有限公司光华水泥厂 | B线窑头烟囱 | 8583990 | 99.352 | - | - | - | - | 7.04 | 20 | 正常
2 | 广东展宏钢铁有限公司 | 电炉废气排放口 | 534098.812 | 22254.119 | - | - | - | - | 0.094 | 15 | 正常
2 | 广东展宏钢铁有限公司 | 电炉废气排放口#2 | 8652367 | 100.143 | - | - | - | - | 0.738 | 15 | 正常
3 | 惠州固力水泥集团有限公司博罗分公司 | 排放口（窑头） | 1313545.25 | 15.228 | - | - | - | - | 0 | 20 | 停机
3 | 惠州固力水泥集团有限公司博罗分公司 | 总排放口（窑尾） | 7169.886 | 0.087 | 3.734 | 320 | 3.989 | 100 | 2.518 | 20 | 停机
4 | 惠州东江威立雅环境服务有限公司 | 焚烧炉废气排放口 | 698059.062 | 8.079 | 145.769 | 300 | 42.063 | 100 | 2.197 | 30 | 正常
5 | 惠州福和纸业有限公司 | 锅炉废气排放口1# | 1183127.04 | 13.694 | 2.89 | 200 | 7.76 | 200 | 0.49 | 30 | 正常
5 | 惠州福和纸业有限公司 | 锅炉废气排放口2# | 864 | 0.01 | 0.45 | 150 | - | - | - | - | 停机
6 | 惠州市光大水泥企业有限公司 | A线旋窑窑尾处理后排口 | 11325141 | 131.078 | 100.771 | 320 | 33.528 | 100 | 0.585 | 20 | 正常
6 | 惠州市光大水泥企业有限公司 | B线旋窑窑尾处理后排口 | 12299309 | 142.353 | 106.782 | 320 | 34.107 | 100 | 1.301 | 20 | 正常
6 | 惠州市光大水泥企业有限公司 | A线窑头烟窗 | 9272687 | 107.323 | - | - | - | - | 2.029 | 20 | 正常
6 | 惠州市光大水泥企业有限公司 | B线窑头烟窗 | 6712577 | 77.692 | - | - | - | - | 4.582 | 20 | 正常
7 | 惠州广惠能源有限公司 | 焚烧炉烟气排放口3# | 3508676.75 | 40.963 | 104.628 | 200 | 12.476 | 50 | 8.705 | 10 | 正常
7 | 惠州广惠能源有限公司 | 焚烧炉烟气排放口2# | 2818838.25 | 32.921 | 106.972 | 200 | 21.093 | 50 | 5.442 | 10 | 正常
7 | 惠州广惠能源有限公司 | 焚烧炉烟气排放口1# | 2851843.25 | 33.259 | 109.577 | 200 | 15.856 | 50 | 5.148 | 10 | 正常
8 | 光大环保能源（博罗）有限公司 | 3# | 1195569 | 13.84 | 89.257 | 200 | 3.012 | 35 | 4.469 | 10 | 正常
8 | 光大环保能源（博罗）有限公司 | 1# | 1003745 | 12.12 | 87.773 | 200 | 12.287 | 35 | 4.181 | 10 | 正常
8 | 光大环保能源（博罗）有限公司 | 2# | 1103355.63 | 12.77 | 84.114 | 200 | 9.711 | 35 | 1.453 | 10 | 正常
8 | 光大环保能源（博罗）有限公司 | 4# | 3127437 | 36.2 | 96.336 | 200 | 16.785 | 35 | 0.597 | 10 | 正常
9 | 光大环保能源（惠东）有限公司 | #3烟囱 | 2319499.5 | 26.846 | 147.638 | 200 | 12.719 | 50 | 4.613 | 10 | 正常
9 | 光大环保能源（惠东）有限公司 | #1烟囱 | 1268552.25 | 14.682 | 138.105 | 200 | 6.221 | 50 | 6.49 | 10 | 正常
9 | 光大环保能源（惠东）有限公司 | #2烟囱 | 1491253.75 | 17.26 | 144.606 | 200 | 8.474 | 50 | 6.595 | 10 | 正常
10 | 惠州市瑞能热力有限公司 | FQ-00622锅炉废气排放口 | 2151169.92 | 24.898 | 15.75 | 200 | 1.06 | 35 | 0.35 | 10 | 正常
10 | 惠州市瑞能热力有限公司 | 锅炉废气排放口2# | 18144 | 0.21 | 26.02 | 150 | - | - | - | - | 停机
11 | 惠州深能源丰达电力有限公司 | 1号机废气排放口 | 8325286 | 96.358 | 30.928 | 50 | 0.185 | 35 | 3.206 | 5 | 正常
11 | 惠州深能源丰达电力有限公司 | 2号机废气排放口 | 0 | 0 | 0 | 50 | 0 | 35 | 0 | 5 | 停机
11 | 惠州深能源丰达电力有限公司 | 5号机组废气排放口 | 942852.852 | 11.13 | 11.661 | 50 | 0.079 | 35 | 19.107 | 5 | 停机
11 | 惠州深能源丰达电力有限公司 | 6号机组废气排放口 | 5742.547 | 0.07 | 48.023 | 50 | 1.577 | 35 | 47.703 | 5 | 停机
11 | 惠州深能源丰达电力有限公司 | 1号启动锅炉废气排放口 | 6698.769 | 0.078 | 0 | 50 | 0 | 35 | 0 | 10 | 停机
11 | 惠州深能源丰达电力有限公司 | 2号启动锅炉废气排放口 | 128172.138 | 1.512 | 31.119 | 50 | 0.041 | 35 | 0.232 | 10 | 正常
12 | 广东惠州天然气发电有限公司 | 2号发电机组烟囱 | 38616523.2 | 1609021.8 | 21.764 | 50 | - | - | - | - | 正常
12 | 广东惠州天然气发电有限公司 | 1号发电机组烟囱 | 0 | 0 | 75.321 | 50 | - | - | - | - | 停机
12 | 广东惠州天然气发电有限公司 | 3号发电机组烟囱 | 18078914.88 | 209.247 | 33.853 | 50 | - | - | - | - | 正常
12 | 广东惠州天然气发电有限公司 | 4号发电机组烟囱 | 163382.4 | 1.891 | 0 | 50 | - | - | - | - | 停机
12 | 广东惠州天然气发电有限公司 | 5号发电机组烟囱 | -57628.8 | -0.667 | 0 | 50 | - | - | - | - | 停机
12 | 广东惠州天然气发电有限公司 | 6号发电机组烟囱 | 13104659.52 | 151.674 | 0 | 50 | - | - | - | - | 正常
13 | 宝武镁业（惠州）有限公司 | 工业窑炉燃烧废气排放口 | 152064 | 1.76 | 52.92 | - | 1.77 | - | 3.39 | 200 | 正常
14 | 惠州塔牌水泥有限公司 | 二线窑尾 | 8457909 | 111.877 | 105.358 | 320 | 34.554 | 100 | 5.308 | 20 | 正常
14 | 惠州塔牌水泥有限公司 | 一线窑头 | 2676018 | 30.972 | - | - | - | - | 10.355 | 20 | 正常
14 | 惠州塔牌水泥有限公司 | 一线窑尾 | 8731463 | 115.496 | 115 | 320 | 43.281 | 100 | 1.623 | 20 | 正常
14 | 惠州塔牌水泥有限公司 | 二线窑头 | 6152145 | 71.742 | - | - | - | - | 8.662 | 20 | 正常
15 | 南亚塑胶工业(惠州)有限公司 | 1#锅炉烟气排放口（A1） | 979084.8 | 11.332 | 237.4 | 50 | 104.31 | 35 | 35.99 | 10 | 停机
15 | 南亚塑胶工业(惠州)有限公司 | 7#有机废气排放口（B7） | 380783.562 | 4.407 | - | - | - | - | 2.506 | 10 | 正常
15 | 南亚塑胶工业(惠州)有限公司 | 15#有机废气排放口（B15） | 30628.476 | 0.354 | - | - | - | - | 0.905 | 10 | 正常
15 | 南亚塑胶工业(惠州)有限公司 | 3#粉尘排放口（C3） | 33778.195 | 0.391 | - | - | - | - | 1.207 | 10 | 正常
15 | 南亚塑胶工业(惠州)有限公司 | 2#锅炉烟气排放口（A2） | 196991.563 | 8207.982 | 22.25 | 150 | - | - | - | - | 正常
16 | 广东惠州平海发电厂有限公司 | 1号锅炉废气排放口 | 58402991.989 | 702.658 | 37.492 | 100 | 22.95 | 50 | 4.758 | 20 | 正常
16 | 广东惠州平海发电厂有限公司 | 2号锅炉废气排放口 | 37790122.366 | 445.558 | 35.906 | 100 | 21.819 | 50 | 2.993 | 20 | 正常
17 | 旭硝子显示玻璃（惠州）有限公司 | 四期炉窑废气排放口 | 387045.75 | 4.48 | 160.312 | 550 | 7.327 | 280 | 0.602 | 30 | 正常
17 | 旭硝子显示玻璃（惠州）有限公司 | 一期熔窑废气排放口 | 466248.5 | 5.396 | 146.844 | 550 | 1.231 | 400 | 0.218 | 30 | 正常
17 | 旭硝子显示玻璃（惠州）有限公司 | 三期熔窑废气排放口 | 489802.219 | 5.669 | 140.897 | 550 | 0.9 | 400 | 1.21 | 30 | 正常
17 | 旭硝子显示玻璃（惠州）有限公司 | 二期熔窑废气排放口 | 449810.344 | 5.206 | 132.392 | 550 | 6.062 | 400 | 1.038 | 30 | 正常
18 | 中海油惠州石化有限公司 | 燃油燃气锅炉烟囱 | 632517.938 | 7.321 | 125.063 | 200 | 2.61 | 200 | 1.56 | 30 | 正常
18 | 中海油惠州石化有限公司 | 燃油燃气锅炉烟囱 2 | 1071852.625 | 12.406 | 67.399 | 200 | 2.717 | 200 | 5.236 | 30 | 正常
18 | 中海油惠州石化有限公司 | 硫磺（1）排气筒 | 134141.656 | 1.553 | 17.427 | - | 37.277 | 100 | - | - | 正常
18 | 中海油惠州石化有限公司 | 蜡油加裂排气筒 | 1449958.125 | 17.01 | 49.796 | 100 | - | - | - | - | 正常
18 | 中海油惠州石化有限公司 | 煤柴油加裂排气筒 | 932429.812 | 11.261 | 33.613 | 100 | - | - | - | - | 正常
18 | 中海油惠州石化有限公司 | 制氢（1）排气筒 | 3876816.25 | 44.871 | 77.375 | 100 | - | - | - | - | 正常
18 | 中海油惠州石化有限公司 | 制氢（2）排气筒 | 4259119.5 | 49.33 | 42.947 | 100 | - | - | - | - | 正常
18 | 中海油惠州石化有限公司 | 重整（I）排气筒 | 3968771.25 | 45.935 | 63.328 | 100 | - | - | - | - | 正常
18 | 中海油惠州石化有限公司 | 芳烃联合（1）排气筒 | 7315239.5 | 84.667 | 53.987 | 100 | - | - | - | - | 正常
18 | 中海油惠州石化有限公司 | 芳烃联合（2）排气筒 | 1652920.75 | 19.131 | 45.762 | 100 | - | - | - | - | 正常
18 | 中海油惠州石化有限公司 | 芳烃联合2排气筒 | 2428411.25 | 28.107 | 33.822 | 100 | - | - | - | - | 正常
18 | 中海油惠州石化有限公司 | 焦化（1）排气筒 | 1210273.25 | 14.008 | 65.443 | 100 | - | - | - | - | 正常
18 | 中海油惠州石化有限公司 | 焦化（2）排气筒 | 1815920.625 | 21.018 | 62.838 | 100 | - | - | - | - | 正常
18 | 中海油惠州石化有限公司 | 催化裂化（1）排气筒 | 3543797.5 | 147658.219 | 70.308 | 100 | 0.202 | 50 | 17.354 | 30 | 正常
18 | 中海油惠州石化有限公司 | 煅烧焦烟囱 | - | - | - | - | - | - | 0 | 10 | 停机
18 | 中海油惠州石化有限公司 | 常减压（1）烟囱 | 3958305.5 | 45.814 | 34.988 | 100 | - | - | - | - | 正常
18 | 中海油惠州石化有限公司 | 3#燃油燃气锅炉烟道 | 1946550.75 | 22.53 | 44.788 | 100 | 5.77 | 50 | 1.471 | 20 | 正常
18 | 中海油惠州石化有限公司 | 航煤加氢129排气筒 | - | - | 0 | 100 | - | - | - | - | 停机
18 | 中海油惠州石化有限公司 | 硫磺（II）134排气筒 | - | - | - | - | 0 | 100 | - | - | 停机
18 | 中海油惠州石化有限公司 | 催化裂化（II）123排气筒 | - | - | 0 | 100 | 0 | 50 | 0 | 30 | 停机
18 | 中海油惠州石化有限公司 | 渣油加氢133排气筒 | - | - | 0 | 100 | - | - | - | - | 停机
18 | 中海油惠州石化有限公司 | 常减压（II）121排气筒 | - | - | 0 | 100 | 0 | 50 | 0 | 20 | 停机
18 | 中海油惠州石化有限公司 | 重整（II）127排气筒 | - | - | 0 | 100 | 0 | 50 | 0 | 20 | 停机
18 | 中海油惠州石化有限公司 | 煤制氢硫磺排气筒 | - | - | - | - | 0 | 100 | - | - | 停机
18 | 中海油惠州石化有限公司 | 煤制氢蒸汽过热炉排气筒 | - | - | 0 | 100 | - | - | - | - | 停机
18 | 中海油惠州石化有限公司 | 燃气轮机排气筒 | 159652.156 | 1.848 | 5.255 | 50 | 0.756 | 35 | 3.687 | 5 | 停机
18 | 中海油惠州石化有限公司 | 高压加氢裂化装置（II）加热炉排气 | - | - | 0 | 100 | 0 | 50 | 0 | 20 | 停机
18 | 中海油惠州石化有限公司 | 丙烯酸及酯废水焚烧炉排气筒 | - | - | 0 | 300 | 0 | 100 | 0 | 30 | 停机
18 | 中海油惠州石化有限公司 | 重整（Ⅲ）排气筒 | - | - | 0 | 100 | 0 | 50 | 0 | 20 | 停机
18 | 中海油惠州石化有限公司 | 芳烃联合（Ⅱ）排气筒 | - | - | 0 | 100 | 0 | 50 | 0 | 20 | 停机
19 | 中海壳牌石油化工有限公司 | UT1装置燃油锅炉F-8105/06/07/08排气筒 | 10910656 | 126.28 | 85.08 | 200 | 41.23 | 200 | 8.02 | 30 | 正常
19 | 中海壳牌石油化工有限公司 | UT2装置辅助蒸汽锅炉B-401A排气筒 | 2275290 | 26.33 | 143.12 | 200 | 105.99 | 200 | 15.66 | 30 | 正常
19 | 中海壳牌石油化工有限公司 | UT2装置辅助蒸汽锅炉B-401C-1#排气筒 | 302925 | 3.5 | 31.78 | 200 | 13.15 | 200 | 2.94 | 30 | 正常
19 | 中海壳牌石油化工有限公司 | UT2装置辅助蒸汽锅炉B-401C-2#排气筒 | 1596060 | 18.47 | 72.25 | 200 | 33.18 | 200 | 8.94 | 30 | 正常
19 | 中海壳牌石油化工有限公司 | UT2装置辅助蒸汽锅炉B-401D排气筒 | 2721864 | 32.87 | 49.63 | 100 | 25.22 | 35 | 1.41 | 5 | 正常
19 | 中海壳牌石油化工有限公司 | SMPO2装置废液焚烧炉A-9302排气筒 | 1248765.75 | 15.08 | 50.47 | 300 | 1.48 | 100 | 3.4 | 30 | 正常
19 | 中海壳牌石油化工有限公司 | UT1装置固废焚烧炉F-9401排气筒 | 412830.88 | 4.78 | 204.03 | 300 | 48.41 | 100 | 4.34 | 30 | 正常
19 | 中海壳牌石油化工有限公司 | UT1装置污水处理场废气处理设施A-9230排气筒 | 910507.44 | 10.54 | - | - | - | - | - | - | 正常
19 | 中海壳牌石油化工有限公司 | UT1装置废液焚烧炉A-9301排气筒 | 1028203.5 | 11.9 | 333.06 | 300 | 102.95 | 200 | 38.8 | 30 | 停机
19 | 中海壳牌石油化工有限公司 | LOP2装置裂解炉F-190排气筒 | 2001479.87 | 23.16 | 71.81 | 100 | - | - | - | - | 正常
19 | 中海壳牌石油化工有限公司 | UT1装置燃气轮机GT-8161排气筒 | 85936.18 | 0.99 | 82.76 | 120 | 43.1 | 100 | 34.32 | 10 | 停机
19 | 中海壳牌石油化工有限公司 | SMPO1装置热油炉F-5301A/B/C排气筒 | 7094168 | 82.11 | 63.47 | 100 | 1.09 | 50 | 3.25 | 20 | 正常
19 | 中海壳牌石油化工有限公司 | UT2装置燃气轮机GT-201排气筒 | 20404400 | 236.16 | 25.87 | 50 | - | - | - | - | 正常
19 | 中海壳牌石油化工有限公司 | POD2装置废液焚烧炉A-2962排气筒 | 113860.79 | 1.32 | 13.65 | 300 | 0.02 | 100 | 1.24 | 30 | 正常
19 | 中海壳牌石油化工有限公司 | SMPO2装置热油炉F-5301A/B/C排气筒 | 7298630 | 88.79 | 38.35 | 100 | 0 | 50 | 2.11 | 20 | 正常
19 | 中海壳牌石油化工有限公司 | LOP1装置裂解炉F-1100排气筒 | 1307338.62 | 15.13 | 71.23 | 100 | - | - | - | - | 正常
19 | 中海壳牌石油化工有限公司 | UT2装置辅助蒸汽锅炉B-401B-1#排气筒 | 968107 | 11.2 | 17.32 | 200 | 90.21 | 200 | 0 | 30 | 正常
19 | 中海壳牌石油化工有限公司 | UT2装置辅助蒸汽锅炉B-401B-2#排气筒 | 1009510 | 11.68 | 59.3 | 200 | 88.75 | 200 | 6.4 | 30 | 正常
20 | 光大环保能源（龙门）有限公司 | 一号废气排放口 | 1778207.88 | 20.58 | 98.264 | 200 | 39.743 | 50 | 7.51 | 10 | 正常
20 | 光大环保能源（龙门）有限公司 | 二号废气排放口 | 1628224.38 | 18.85 | 97.501 | 200 | 42.853 | 50 | 8.787 | 10 | 正常
21 | 惠州绿色动力再生能源有限公司 | 焚烧废气排放口3# | 31954.4 | 0.37 | 95.626 | 80 | 0.015 | 30 | 5.198 | 8 | 停机
21 | 惠州绿色动力再生能源有限公司 | 焚烧废气排放口4# | 2892991.25 | 33.48 | 61.702 | 80 | 27.359 | 30 | 1.77 | 8 | 正常
21 | 惠州绿色动力再生能源有限公司 | 焚烧废气排放口1# | 3118228.5 | 36.09 | 61.65 | 80 | 27.106 | 30 | 0.704 | 8 | 正常
21 | 惠州绿色动力再生能源有限公司 | 焚烧废气排放口2# | 2975417.75 | 34.44 | 59.879 | 80 | 27.163 | 30 | 3.509 | 8 | 正常
22 | 三菱化学化工原料（惠州）有限公司 | 废气排放口 | 3304192.5 | 38.243 | 18.656 | 100 | 0.494 | 50 | 2.55 | 20 | 正常
23 | 惠州李长荣橡胶有限公司 | RTO | 2082929.5 | 24.533 | 1.331 | 100 | 0.845 | 50 | 2.887 | 20 | 正常
24 | 惠州绿色动力环保有限公司 | 焚烧废气排放口#1 | 1276660.875 | 14.776 | 57.952 | 250 | 5.149 | 80 | 65.752 | 10 | 停机
24 | 惠州绿色动力环保有限公司 | 焚烧废气排放口#2 | 2259273 | 26.149 | 64.185 | 250 | 27.441 | 80 | 1.772 | 10 | 正常
24 | 惠州绿色动力环保有限公司 | 焚烧废气排放口#3 | 0 | 0 | 8.221 | 250 | 0.449 | 80 | 19.138 | 10 | 停机
25 | 国能（惠州）热电有限责任公司 | 1、2号机组烟囱排放口 | 26816418 | 310.375 | 35.684 | 100 | 25.362 | 50 | 1.522 | 20 | 正常
25 | 国能（惠州）热电有限责任公司 | 3号机组烟囱排放口 | 21782936 | 256.405 | 7.64 | 50 | - | - | - | - | 正常
25 | 国能（惠州）热电有限责任公司 | 4号机组烟囱排放口 | 12562929 | 147.726 | 9.874 | 50 | - | - | - | - | 正常
26 | 华润水泥（惠州）有限公司 | 总排放口 | 8023214.15 | 96.899 | 106.963 | 320 | 1.58 | 100 | 3.774 | 20 | 正常
26 | 华润水泥（惠州）有限公司 | 窑头 | 5390548.244 | 62.391 | - | - | - | - | 4.068 | 20 | 正常