## Sheet1
监测日期：2025-04-30
序号 | 企业名称 | 监控点名称 | 烟气量(M3) | 烟气流量（M3/s） | 氮氧化物(mg/M3) |  | 二氧化硫(mg/M3) |  | 烟尘(mg/M3) |  | 生产状态
[5 empty] | 浓度 | 限值 | 浓度 | 限值 | 浓度 | 限值
1 | 惠州市光大水泥企业有限公司光华水泥厂 | A线窑尾 | 12257928 | 141.874 | 111.861 | 320 | 11.034 | 100 | 0.767 | 20 | 正常
1 | 惠州市光大水泥企业有限公司光华水泥厂 | B线窑尾 | 15685492 | 181.545 | 121.718 | 320 | 34.92 | 100 | 1.036 | 20 | 正常
1 | 惠州市光大水泥企业有限公司光华水泥厂 | A线窑头烟囱 | 9229246 | 106.82 | - | - | - | - | 6.3514 | 20 | 正常
1 | 惠州市光大水泥企业有限公司光华水泥厂 | B线窑头烟囱 | 8084556 | 93.571 | - | - | - | - | 6.3917 | 20 | 正常
2 | 广东展宏钢铁有限公司 | 电炉废气排放口 | 459053.062 | 19127.213 | - | - | - | - | 0.1 | 15 | 正常
2 | 广东展宏钢铁有限公司 | 电炉废气排放口#2 | 7474826 | 86.514 | - | - | - | - | 0.525 | 15 | 正常
3 | 惠州固力水泥集团有限公司博罗分公司 | 排放口（窑头） | 13865.98 | 0.16 | - | - | - | - | 0 | 20 | 停机
3 | 惠州固力水泥集团有限公司博罗分公司 | 总排放口（窑尾） | 150340.734 | 1.74 | 6.157 | 320 | 2.204 | 100 | 2.825 | 20 | 停机
4 | 惠州东江威立雅环境服务有限公司 | 焚烧炉废气排放口 | 699992.5 | 8.102 | 134.651 | 300 | 27.715 | 100 | 2.21 | 30 | 正常
5 | 惠州福和纸业有限公司 | 锅炉废气排放口1# | 1149033.6 | 13.299 | 2.88 | 200 | 7.88 | 200 | 0.52 | 30 | 正常
5 | 惠州福和纸业有限公司 | 锅炉废气排放口2# | 864 | 0.01 | 0.49 | 150 | - | - | - | - | 停机
6 | 惠州市光大水泥企业有限公司 | A线旋窑窑尾处理后排口 | 11127398 | 128.789 | 96.027 | 320 | 32.112 | 100 | 0.509 | 20 | 正常
6 | 惠州市光大水泥企业有限公司 | B线旋窑窑尾处理后排口 | 12678603 | 146.743 | 105.051 | 320 | 28.94 | 100 | 1.162 | 20 | 正常
6 | 惠州市光大水泥企业有限公司 | A线窑头烟窗 | 9280791 | 107.416 | - | - | - | - | 2.1775 | 20 | 正常
6 | 惠州市光大水泥企业有限公司 | B线窑头烟窗 | 6620611 | 76.627 | - | - | - | - | 4.581 | 20 | 正常
7 | 惠州广惠能源有限公司 | 焚烧炉烟气排放口3# | 3081527 | 35.95 | 102.844 | 200 | 12.917 | 50 | 8.442 | 10 | 正常
7 | 惠州广惠能源有限公司 | 焚烧炉烟气排放口2# | 2819089.5 | 32.914 | 99.912 | 200 | 20.826 | 50 | 5.466 | 10 | 正常
7 | 惠州广惠能源有限公司 | 焚烧炉烟气排放口1# | 2922017.75 | 34.077 | 109.172 | 200 | 16.275 | 50 | 5.249 | 10 | 正常
8 | 光大环保能源（博罗）有限公司 | 3# | 1162588.5 | 13.46 | 91.075 | 200 | 16.053 | 35 | 5.315 | 10 | 正常
8 | 光大环保能源（博罗）有限公司 | 1# | 1008784.13 | 11.68 | 87.388 | 200 | 24.911 | 35 | 3.766 | 10 | 正常
8 | 光大环保能源（博罗）有限公司 | 2# | 1041435.75 | 12.58 | 88.156 | 200 | 22.97 | 35 | 1.487 | 10 | 正常
8 | 光大环保能源（博罗）有限公司 | 4# | 3013044.75 | 34.87 | 93.122 | 200 | 28.101 | 35 | 0.631 | 10 | 正常
9 | 光大环保能源（惠东）有限公司 | #3烟囱 | 2342247.75 | 27.109 | 136.09 | 200 | 16.463 | 50 | 4.442 | 10 | 正常
9 | 光大环保能源（惠东）有限公司 | #1烟囱 | 1275156.625 | 14.759 | 132.713 | 200 | 10.239 | 50 | 6.328 | 10 | 正常
9 | 光大环保能源（惠东）有限公司 | #2烟囱 | 1449814.125 | 16.78 | 138.462 | 200 | 10.963 | 50 | 6.406 | 10 | 正常
10 | 惠州市瑞能热力有限公司 | FQ-00622锅炉废气排放口 | 2085350.4 | 24.136 | 18.69 | 200 | 1.38 | 35 | 0.4 | 10 | 正常
10 | 惠州市瑞能热力有限公司 | 锅炉废气排放口2# | 16416 | 0.19 | 25.51 | 150 | - | - | - | - | 停机
11 | 惠州深能源丰达电力有限公司 | 1号机废气排放口 | 8017904 | 92.8 | 17.13 | 50 | 0.164 | 35 | 3.547 | 5 | 正常
11 | 惠州深能源丰达电力有限公司 | 2号机废气排放口 | 0 | 0 | 0 | 50 | 0 | 35 | 0 | 5 | 停机
11 | 惠州深能源丰达电力有限公司 | 5号机组废气排放口 | 968467.309 | 11.446 | 16.009 | 50 | 0.643 | 35 | 18.795 | 5 | 停机
11 | 惠州深能源丰达电力有限公司 | 6号机组废气排放口 | 3260.864 | 0.039 | 20.254 | 50 | 2.062 | 35 | 45.946 | 5 | 停机
11 | 惠州深能源丰达电力有限公司 | 1号启动锅炉废气排放口 | 6384.165 | 0.074 | 14.376 | 50 | 0 | 35 | 0 | 10 | 停机
11 | 惠州深能源丰达电力有限公司 | 2号启动锅炉废气排放口 | 102957.286 | 1.22 | 30.839 | 50 | 0.041 | 35 | 0.276 | 10 | 正常
12 | 广东惠州天然气发电有限公司 | 2号发电机组烟囱 | 40024981.44 | 1667707.56 | 21.084 | 50 | - | - | - | - | 正常
12 | 广东惠州天然气发电有限公司 | 1号发电机组烟囱 | 0 | 0 | 63.409 | 50 | - | - | - | - | 停机
12 | 广东惠州天然气发电有限公司 | 3号发电机组烟囱 | 28663148.16 | 331.749 | 26.207 | 50 | - | - | - | - | 正常
12 | 广东惠州天然气发电有限公司 | 4号发电机组烟囱 | -36123.84 | -0.418 | 229.884 | 50 | - | - | - | - | 停机
12 | 广东惠州天然气发电有限公司 | 5号发电机组烟囱 | -7534.08 | -0.087 | 31.185 | 50 | - | - | - | - | 停机
12 | 广东惠州天然气发电有限公司 | 6号发电机组烟囱 | 12394615.68 | 143.456 | 0.454 | 50 | - | - | - | - | 正常
13 | 宝武镁业（惠州）有限公司 | 工业窑炉燃烧废气排放口 | 145152 | 1.68 | 52.03 | - | 1.44 | - | 3.6 | 200 | 正常
14 | 惠州塔牌水泥有限公司 | 二线窑尾 | 9655331 | 111.752 | 106.792 | 320 | 30.753 | 100 | 5.423 | 20 | 正常
14 | 惠州塔牌水泥有限公司 | 一线窑头 | 3071252.25 | 35.547 | - | - | - | - | 9.7618 | 20 | 正常
14 | 惠州塔牌水泥有限公司 | 一线窑尾 | 9920936 | 114.826 | 109.448 | 320 | 32.216 | 100 | 1.654 | 20 | 正常
14 | 惠州塔牌水泥有限公司 | 二线窑头 | 6495390 | 75.178 | - | - | - | - | 8.8724 | 20 | 正常
15 | 南亚塑胶工业(惠州)有限公司 | 1#锅炉烟气排放口（A1） | 149817.6 | 1.734 | 74.59 | 50 | 37.45 | 35 | 0.17 | 10 | 正常
15 | 南亚塑胶工业(惠州)有限公司 | 7#有机废气排放口（B7） | 703910.688 | 8.147 | - | - | - | - | 0 | 10 | 停机
15 | 南亚塑胶工业(惠州)有限公司 | 15#有机废气排放口（B15） | 164640.234 | 1.906 | - | - | - | - | 0 | 10 | 停机
15 | 南亚塑胶工业(惠州)有限公司 | 3#粉尘排放口（C3） | 0 | 0 | - | - | - | - | 0 | 10 | 停机
15 | 南亚塑胶工业(惠州)有限公司 | 2#锅炉烟气排放口（A2） | 134452.447 | 5602.185 | 17.51 | 150 | - | - | - | - | 正常
16 | 广东惠州平海发电厂有限公司 | 1号锅炉废气排放口 | 63061503.753 | 746.5 | 40.19 | 100 | 24.625 | 50 | 6.134 | 20 | 正常
16 | 广东惠州平海发电厂有限公司 | 2号锅炉废气排放口 | 36207120.687 | 434.855 | 36.18 | 100 | 24.516 | 50 | 1.955 | 20 | 正常
17 | 旭硝子显示玻璃（惠州）有限公司 | 四期炉窑废气排放口 | 384425.844 | 4.449 | 162.487 | 550 | 7.455 | 280 | 0.516 | 30 | 正常
17 | 旭硝子显示玻璃（惠州）有限公司 | 一期熔窑废气排放口 | 467167.156 | 5.407 | 143.201 | 550 | 1.16 | 400 | 0.201 | 30 | 正常
17 | 旭硝子显示玻璃（惠州）有限公司 | 三期熔窑废气排放口 | 490360.594 | 5.675 | 66.5 | 550 | 0.46 | 400 | 6.257 | 30 | 正常
17 | 旭硝子显示玻璃（惠州）有限公司 | 二期熔窑废气排放口 | 440508.719 | 5.098 | 137.84 | 550 | 6.121 | 400 | 1.078 | 30 | 正常
18 | 中海油惠州石化有限公司 | 燃油燃气锅炉烟囱 | 659031.25 | 7.628 | 135.309 | 200 | 2.633 | 200 | 1.508 | 30 | 正常
18 | 中海油惠州石化有限公司 | 燃油燃气锅炉烟囱 2 | 1168968.75 | 13.53 | 69.434 | 200 | 2.693 | 200 | 5.107 | 30 | 正常
18 | 中海油惠州石化有限公司 | 硫磺（1）排气筒 | 134594.703 | 1.558 | 17.012 | - | 39.442 | 100 | - | - | 正常
18 | 中海油惠州石化有限公司 | 蜡油加裂排气筒 | 1467559 | 16.986 | 50.795 | 100 | - | - | - | - | 正常
18 | 中海油惠州石化有限公司 | 煤柴油加裂排气筒 | 940291.562 | 10.883 | 32.707 | 100 | - | - | - | - | 正常
18 | 中海油惠州石化有限公司 | 制氢（1）排气筒 | 3883557.75 | 44.949 | 76.682 | 100 | - | - | - | - | 正常
18 | 中海油惠州石化有限公司 | 制氢（2）排气筒 | 4282973.5 | 49.572 | 52.411 | 100 | - | - | - | - | 正常
18 | 中海油惠州石化有限公司 | 重整（I）排气筒 | 3787064.25 | 45.971 | 62.709 | 100 | - | - | - | - | 正常
18 | 中海油惠州石化有限公司 | 芳烃联合（1）排气筒 | 6928638 | 83.679 | 53.474 | 100 | - | - | - | - | 正常
18 | 中海油惠州石化有限公司 | 芳烃联合（2）排气筒 | 1514351.875 | 18.352 | 44.739 | 100 | - | - | - | - | 正常
18 | 中海油惠州石化有限公司 | 芳烃联合2排气筒 | 2272911.25 | 27.71 | 32.972 | 100 | - | - | - | - | 正常
18 | 中海油惠州石化有限公司 | 焦化（1）排气筒 | 1211635 | 14.024 | 65.921 | 100 | - | - | - | - | 正常
18 | 中海油惠州石化有限公司 | 焦化（2）排气筒 | 1809209.5 | 20.94 | 62.356 | 100 | - | - | - | - | 正常
18 | 中海油惠州石化有限公司 | 催化裂化（1）排气筒 | 3551205.25 | 147966.906 | 69.782 | 100 | 0.191 | 50 | 17.26 | 30 | 正常
18 | 中海油惠州石化有限公司 | 煅烧焦烟囱 | - | - | - | - | - | - | 0 | 10 | 停机
18 | 中海油惠州石化有限公司 | 常减压（1）烟囱 | 3960448.25 | 45.838 | 35.012 | 100 | - | - | - | - | 正常
18 | 中海油惠州石化有限公司 | 3#燃油燃气锅炉烟道 | 1993429.75 | 23.072 | 44.511 | 100 | 5.605 | 50 | 1.329 | 20 | 正常
18 | 中海油惠州石化有限公司 | 航煤加氢129排气筒 | - | - | 0 | 100 | - | - | - | - | 停机
18 | 中海油惠州石化有限公司 | 硫磺（II）134排气筒 | - | - | - | - | 0 | 100 | - | - | 停机
18 | 中海油惠州石化有限公司 | 催化裂化（II）123排气筒 | - | - | 0 | 100 | 0 | 50 | 0 | 30 | 停机
18 | 中海油惠州石化有限公司 | 渣油加氢133排气筒 | - | - | 0 | 100 | - | - | - | - | 停机
18 | 中海油惠州石化有限公司 | 常减压（II）121排气筒 | - | - | 0 | 100 | 0 | 50 | 0 | 20 | 停机
18 | 中海油惠州石化有限公司 | 重整（II）127排气筒 | - | - | 0 | 100 | 0 | 50 | 0 | 20 | 停机
18 | 中海油惠州石化有限公司 | 煤制氢硫磺排气筒 | - | - | - | - | 0 | 100 | - | - | 停机
18 | 中海油惠州石化有限公司 | 煤制氢蒸汽过热炉排气筒 | - | - | 0 | 100 | - | - | - | - | 停机
18 | 中海油惠州石化有限公司 | 燃气轮机排气筒 | 75509.453 | 0.874 | 4.8 | 50 | 0.505 | 35 | 3.461 | 5 | 停机
18 | 中海油惠州石化有限公司 | 高压加氢裂化装置（II）加热炉排气 | - | - | 0 | 100 | 0 | 50 | 0 | 20 | 停机
18 | 中海油惠州石化有限公司 | 丙烯酸及酯废水焚烧炉排气筒 | - | - | 0 | 300 | 0 | 100 | 0 | 30 | 停机
18 | 中海油惠州石化有限公司 | 重整（Ⅲ）排气筒 | - | - | 0 | 100 | 0 | 50 | 0 | 20 | 停机
18 | 中海油惠州石化有限公司 | 芳烃联合（Ⅱ）排气筒 | - | - | 0 | 100 | 0 | 50 | 0 | 20 | 停机
19 | 中海壳牌石油化工有限公司 | UT1装置燃油锅炉F-8105/06/07/08排气筒 | 11066587 | 128.5 | 88.57 | 200 | 36.42 | 200 | 7.02 | 30 | 正常
19 | 中海壳牌石油化工有限公司 | UT2装置辅助蒸汽锅炉B-401A排气筒 | 2252790 | 26.07 | 138.6 | 200 | 100.16 | 200 | 15.28 | 30 | 正常
19 | 中海壳牌石油化工有限公司 | UT2装置辅助蒸汽锅炉B-401C-1#排气筒 | 798666 | 9.24 | 33.04 | 200 | 14.89 | 200 | 2.61 | 30 | 正常
19 | 中海壳牌石油化工有限公司 | UT2装置辅助蒸汽锅炉B-401C-2#排气筒 | 1605740 | 18.58 | 76.16 | 200 | 36.82 | 200 | 7.07 | 30 | 正常
19 | 中海壳牌石油化工有限公司 | UT2装置辅助蒸汽锅炉B-401D排气筒 | 2858371.25 | 33.08 | 49.62 | 100 | 27.23 | 35 | 1.27 | 5 | 正常
19 | 中海壳牌石油化工有限公司 | SMPO2装置废液焚烧炉A-9302排气筒 | 1333939.37 | 15.43 | 51.21 | 300 | 1.65 | 100 | 3.39 | 30 | 正常
19 | 中海壳牌石油化工有限公司 | UT1装置固废焚烧炉F-9401排气筒 | 416008.72 | 4.81 | 127.22 | 300 | 46.29 | 100 | 1.61 | 30 | 正常
19 | 中海壳牌石油化工有限公司 | UT1装置污水处理场废气处理设施A-9230排气筒 | 806988 | 9.34 | - | - | - | - | - | - | 正常
19 | 中海壳牌石油化工有限公司 | UT1装置废液焚烧炉A-9301排气筒 | 3042982.25 | 35.22 | 97.28 | 300 | 0 | 200 | 1.11 | 30 | 停机
19 | 中海壳牌石油化工有限公司 | LOP2装置裂解炉F-190排气筒 | 2008871.25 | 23.25 | 68.84 | 100 | - | - | - | - | 正常
19 | 中海壳牌石油化工有限公司 | UT1装置燃气轮机GT-8161排气筒 | 30221.08 | 0.34 | 79.83 | 120 | 52.68 | 100 | 65.99 | 10 | 停机
19 | 中海壳牌石油化工有限公司 | SMPO1装置热油炉F-5301A/B/C排气筒 | 7019377 | 81.24 | 61.86 | 100 | 0 | 50 | 3.1 | 20 | 正常
19 | 中海壳牌石油化工有限公司 | UT2装置燃气轮机GT-201排气筒 | 20962100 | 242.61 | 26.54 | 50 | - | - | - | - | 正常
19 | 中海壳牌石油化工有限公司 | POD2装置废液焚烧炉A-2962排气筒 | 119993.68 | 1.39 | 36.71 | 300 | 0.29 | 100 | 1.07 | 30 | 正常
19 | 中海壳牌石油化工有限公司 | SMPO2装置热油炉F-5301A/B/C排气筒 | 7416130 | 85.83 | 35.92 | 100 | 0 | 50 | 2.22 | 20 | 正常
19 | 中海壳牌石油化工有限公司 | LOP1装置裂解炉F-1100排气筒 | 1300240.62 | 15.05 | 67.32 | 100 | - | - | - | - | 正常
19 | 中海壳牌石油化工有限公司 | UT2装置辅助蒸汽锅炉B-401B-1#排气筒 | 1042320 | 12.06 | 17.84 | 200 | 84.13 | 200 | 12.58 | 30 | 正常
19 | 中海壳牌石油化工有限公司 | UT2装置辅助蒸汽锅炉B-401B-2#排气筒 | 1070950 | 12.39 | 59.23 | 200 | 80.81 | 200 | 4.76 | 30 | 正常
20 | 光大环保能源（龙门）有限公司 | 一号废气排放口 | 1830195.88 | 21.18 | 90.203 | 200 | 32.252 | 50 | 7.395 | 10 | 正常
20 | 光大环保能源（龙门）有限公司 | 二号废气排放口 | 1692988.13 | 19.59 | 103.353 | 200 | 42.352 | 50 | 7.73 | 10 | 正常
21 | 惠州绿色动力再生能源有限公司 | 焚烧废气排放口3# | 31246.38 | 0.36 | 114.326 | 80 | 0 | 30 | 4.922 | 8 | 停机
21 | 惠州绿色动力再生能源有限公司 | 焚烧废气排放口4# | 2873770.5 | 33.26 | 60.125 | 80 | 23.688 | 30 | 1.673 | 8 | 正常
21 | 惠州绿色动力再生能源有限公司 | 焚烧废气排放口1# | 3180688.75 | 36.81 | 61.628 | 80 | 26.728 | 30 | 0.821 | 8 | 正常
21 | 惠州绿色动力再生能源有限公司 | 焚烧废气排放口2# | 3007352.75 | 34.81 | 58.84 | 80 | 27.332 | 30 | 3.844 | 8 | 正常
22 | 三菱化学化工原料（惠州）有限公司 | 废气排放口 | 3289472.75 | 38.073 | 18.769 | 100 | 0.6 | 50 | 2.46 | 20 | 正常
23 | 惠州李长荣橡胶有限公司 | RTO | 2465679.75 | 29.128 | 0.7242 | 100 | 0.7226 | 50 | 2.2555 | 20 | 正常
24 | 惠州绿色动力环保有限公司 | 焚烧废气排放口#1 | 371171.906 | 4.296 | 48.148 | 250 | 1.084 | 80 | 48.875 | 10 | 停机
24 | 惠州绿色动力环保有限公司 | 焚烧废气排放口#2 | 2190192 | 25.349 | 69.6 | 250 | 27.258 | 80 | 2.03 | 10 | 正常
24 | 惠州绿色动力环保有限公司 | 焚烧废气排放口#3 | 39116.312 | 0.453 | 14.471 | 250 | 0.563 | 80 | 22.957 | 10 | 停机
25 | 国能（惠州）热电有限责任公司 | 1、2号机组烟囱排放口 | 26842132 | 310.673 | 34.048 | 100 | 26.312 | 50 | 1.216 | 20 | 正常
25 | 国能（惠州）热电有限责任公司 | 3号机组烟囱排放口 | 20733814 | 244.121 | 7.28 | 50 | - | - | - | - | 正常
25 | 国能（惠州）热电有限责任公司 | 4号机组烟囱排放口 | 3728325.25 | 44.118 | 2.873 | 50 | - | - | - | - | 停机
26 | 华润水泥（惠州）有限公司 | 总排放口 | 8398922 | 97.21 | 103.288 | 320 | 2.21 | 100 | 4.196 | 20 | 正常
26 | 华润水泥（惠州）有限公司 | 窑头 | 5558334.209 | 64.333 | - | - | - | - | 4.0632 | 20 | 正常