## Sheet1
监测日期：2025-05-01
序号 | 企业名称 | 监控点名称 | 烟气量(M3) | 烟气流量（M3/s） | 氮氧化物(mg/M3) |  | 二氧化硫(mg/M3) |  | 烟尘(mg/M3) |  | 生产状态
[5 empty] | 浓度 | 限值 | 浓度 | 限值 | 浓度 | 限值
1 | 惠州市光大水泥企业有限公司光华水泥厂 | A线窑尾 | 12765427 | 147.748 | 148.975 | 320 | 13.905 | 100 | 0.702 | 20 | 正常
1 | 惠州市光大水泥企业有限公司光华水泥厂 | B线窑尾 | 15601483 | 180.573 | 129.141 | 320 | 35.266 | 100 | 1.259 | 20 | 正常
1 | 惠州市光大水泥企业有限公司光华水泥厂 | A线窑头烟囱 | 9193550 | 106.407 | - | - | - | - | 6.305 | 20 | 正常
1 | 惠州市光大水泥企业有限公司光华水泥厂 | B线窑头烟囱 | 8347422 | 96.614 | - | - | - | - | 6.428 | 20 | 正常
2 | 广东展宏钢铁有限公司 | 电炉废气排放口 | 656919.688 | 27371.648 | - | - | - | - | 0.101 | 15 | 正常
2 | 广东展宏钢铁有限公司 | 电炉废气排放口#2 | 7572317 | 87.643 | - | - | - | - | 0.576 | 15 | 正常
3 | 惠州固力水泥集团有限公司博罗分公司 | 排放口（窑头） | 14649.74 | 0.17 | - | - | - | - | 0 | 20 | 停机
3 | 惠州固力水泥集团有限公司博罗分公司 | 总排放口（窑尾） | 11170.891 | 0.129 | 6.479 | 320 | 2.365 | 100 | 0 | 20 | 停机
4 | 惠州东江威立雅环境服务有限公司 | 焚烧炉废气排放口 | 702022.125 | 8.125 | 120.328 | 300 | 31.297 | 100 | 2.304 | 30 | 正常
5 | 惠州福和纸业有限公司 | 锅炉废气排放口1# | 301294.08 | 3.487 | 0.75 | 200 | 0.63 | 200 | 0.3 | 30 | 正常
5 | 惠州福和纸业有限公司 | 锅炉废气排放口2# | 864 | 0.01 | 0.82 | 150 | - | - | - | - | 停机
6 | 惠州市光大水泥企业有限公司 | A线旋窑窑尾处理后排口 | 10783849 | 124.813 | 148.975 | 320 | 13.905 | 100 | 0.702 | 20 | 正常
6 | 惠州市光大水泥企业有限公司 | B线旋窑窑尾处理后排口 | 12572784 | 145.518 | 129.141 | 320 | 35.266 | 100 | 1.259 | 20 | 正常
6 | 惠州市光大水泥企业有限公司 | A线窑头烟窗 | 9367681 | 108.422 | - | - | - | - | 1.821 | 20 | 正常
6 | 惠州市光大水泥企业有限公司 | B线窑头烟窗 | 6617825 | 76.595 | - | - | - | - | 4.6 | 20 | 正常
7 | 惠州广惠能源有限公司 | 焚烧炉烟气排放口3# | 2713832 | 31.662 | 103.982 | 200 | 11.265 | 50 | 8.732 | 10 | 正常
7 | 惠州广惠能源有限公司 | 焚烧炉烟气排放口2# | 2678091.75 | 31.269 | 98.668 | 200 | 19.262 | 50 | 5.432 | 10 | 正常
7 | 惠州广惠能源有限公司 | 焚烧炉烟气排放口1# | 2818028.5 | 32.867 | 108.793 | 200 | 15.504 | 50 | 5.185 | 10 | 正常
8 | 光大环保能源（博罗）有限公司 | 3# | 1126338.5 | 13.6 | 93.59 | 200 | 14.244 | 35 | 4.358 | 10 | 正常
8 | 光大环保能源（博罗）有限公司 | 1# | 1004537.69 | 11.63 | 89.081 | 200 | 25.674 | 35 | 3.146 | 10 | 正常
8 | 光大环保能源（博罗）有限公司 | 2# | 1093775.5 | 12.66 | 86.905 | 200 | 23.73 | 35 | 1.465 | 10 | 正常
8 | 光大环保能源（博罗）有限公司 | 4# | 3061148.25 | 35.43 | 91.765 | 200 | 20.43 | 35 | 0.64 | 10 | 正常
9 | 光大环保能源（惠东）有限公司 | #3烟囱 | 2358578.25 | 27.298 | 131.044 | 200 | 17.859 | 50 | 4.529 | 10 | 正常
9 | 光大环保能源（惠东）有限公司 | #1烟囱 | 1274552.375 | 14.752 | 129.528 | 200 | 11.112 | 50 | 6.352 | 10 | 正常
9 | 光大环保能源（惠东）有限公司 | #2烟囱 | 1434103 | 16.598 | 130.529 | 200 | 11.709 | 50 | 6.362 | 10 | 正常
10 | 惠州市瑞能热力有限公司 | FQ-00622锅炉废气排放口 | 582655.68 | 6.744 | 0.03 | 200 | 0.12 | 35 | 0.68 | 10 | 停机
10 | 惠州市瑞能热力有限公司 | 锅炉废气排放口2# | 8640 | 0.1 | 23.03 | 150 | - | - | - | - | 停机
11 | 惠州深能源丰达电力有限公司 | 1号机废气排放口 | 2612738.25 | 30.24 | 0.001 | 50 | 0.001 | 35 | 4.427 | 5 | 停机
11 | 惠州深能源丰达电力有限公司 | 2号机废气排放口 | 0 | 0 | 0 | 50 | 0 | 35 | 0 | 5 | 停机
11 | 惠州深能源丰达电力有限公司 | 5号机组废气排放口 | 722954.485 | 8.523 | 11.468 | 50 | 0.039 | 35 | 18.469 | 5 | 停机
11 | 惠州深能源丰达电力有限公司 | 6号机组废气排放口 | 3921.812 | 0.047 | 34.5 | 50 | 1.968 | 35 | 47.41 | 5 | 停机
11 | 惠州深能源丰达电力有限公司 | 1号启动锅炉废气排放口 | 6277.048 | 0.073 | 18.773 | 50 | 0 | 35 | 0 | 10 | 停机
11 | 惠州深能源丰达电力有限公司 | 2号启动锅炉废气排放口 | 106422.369 | 1.254 | 28.212 | 50 | 0 | 35 | 0.206 | 10 | 正常
12 | 广东惠州天然气发电有限公司 | 2号发电机组烟囱 | 38530408.32 | 1605433.68 | 24.065 | 50 | - | - | - | - | 正常
12 | 广东惠州天然气发电有限公司 | 1号发电机组烟囱 | 0 | 0 | 58.152 | 50 | - | - | - | - | 停机
12 | 广东惠州天然气发电有限公司 | 3号发电机组烟囱 | 37776196.8 | 437.224 | 22.958 | 50 | - | - | - | - | 正常
12 | 广东惠州天然气发电有限公司 | 4号发电机组烟囱 | -73172.16 | -0.847 | 260.453 | 50 | - | - | - | - | 停机
12 | 广东惠州天然气发电有限公司 | 5号发电机组烟囱 | -168471.36 | -1.95 | 0 | 50 | - | - | - | - | 停机
12 | 广东惠州天然气发电有限公司 | 6号发电机组烟囱 | 27726943.68 | 320.914 | 15.614 | 50 | - | - | - | - | 正常
13 | 宝武镁业（惠州）有限公司 | 工业窑炉燃烧废气排放口 | 151200 | 1.75 | 50.16 | - | 3.78 | - | 3.36 | 200 | 正常
14 | 惠州塔牌水泥有限公司 | 二线窑尾 | 9798394 | 113.407 | 122.762 | 320 | 42.17 | 100 | 6.577 | 20 | 正常
14 | 惠州塔牌水泥有限公司 | 一线窑头 | 2888033.5 | 33.426 | - | - | - | - | 10.07 | 20 | 正常
14 | 惠州塔牌水泥有限公司 | 一线窑尾 | 9802049 | 113.45 | 130.22 | 320 | 47.803 | 100 | 1.796 | 20 | 正常
14 | 惠州塔牌水泥有限公司 | 二线窑头 | 6679081 | 77.304 | - | - | - | - | 9.068 | 20 | 正常
15 | 南亚塑胶工业(惠州)有限公司 | 1#锅炉烟气排放口（A1） | 363139.2 | 4.203 | 79.6 | 50 | 24.44 | 35 | 7.25 | 10 | 停机
15 | 南亚塑胶工业(惠州)有限公司 | 7#有机废气排放口（B7） | 80167.453 | 0.928 | - | - | - | - | 0 | 10 | 停机
15 | 南亚塑胶工业(惠州)有限公司 | 15#有机废气排放口（B15） | 12576.046 | 0.146 | - | - | - | - | 0 | 10 | 停机
15 | 南亚塑胶工业(惠州)有限公司 | 3#粉尘排放口（C3） | 0 | 0 | - | - | - | - | 0 | 10 | 停机
15 | 南亚塑胶工业(惠州)有限公司 | 2#锅炉烟气排放口（A2） | 61530.326 | 2563.764 | 14.08 | 150 | - | - | - | - | 停机
16 | 广东惠州平海发电厂有限公司 | 1号锅炉废气排放口 | 60055880.009 | 710.78 | 37.704 | 100 | 25.633 | 50 | 3.518 | 20 | 正常
16 | 广东惠州平海发电厂有限公司 | 2号锅炉废气排放口 | 16146615.684 | 216.383 | 13.662 | 100 | 7.952 | 50 | 13.219 | 20 | 停机
17 | 旭硝子显示玻璃（惠州）有限公司 | 四期炉窑废气排放口 | 389871.688 | 4.512 | 166.39 | 550 | 6.959 | 280 | 0.543 | 30 | 正常
17 | 旭硝子显示玻璃（惠州）有限公司 | 一期熔窑废气排放口 | 471197.125 | 5.454 | 152.778 | 550 | 1.192 | 400 | 0.204 | 30 | 正常
17 | 旭硝子显示玻璃（惠州）有限公司 | 三期熔窑废气排放口 | 489820.25 | 5.669 | 126.354 | 550 | 0.825 | 400 | 5.752 | 30 | 正常
17 | 旭硝子显示玻璃（惠州）有限公司 | 二期熔窑废气排放口 | 431357.188 | 4.992 | 126.99 | 550 | 5.99 | 400 | 1.069 | 30 | 正常
18 | 中海油惠州石化有限公司 | 燃油燃气锅炉烟囱 | 592161.25 | 6.854 | 100.723 | 200 | 2.007 | 200 | 1.436 | 30 | 正常
18 | 中海油惠州石化有限公司 | 燃油燃气锅炉烟囱 2 | 894552.062 | 10.354 | 46.466 | 200 | 2.22 | 200 | 4.932 | 30 | 正常
18 | 中海油惠州石化有限公司 | 硫磺（1）排气筒 | 132569.406 | 1.534 | 16.191 | - | 34.985 | 100 | - | - | 正常
18 | 中海油惠州石化有限公司 | 蜡油加裂排气筒 | 1455654.625 | 16.848 | 48.025 | 100 | - | - | - | - | 正常
18 | 中海油惠州石化有限公司 | 煤柴油加裂排气筒 | 944949.625 | 10.937 | 29.331 | 100 | - | - | - | - | 正常
18 | 中海油惠州石化有限公司 | 制氢（1）排气筒 | 3832456.25 | 44.357 | 70.213 | 100 | - | - | - | - | 正常
18 | 中海油惠州石化有限公司 | 制氢（2）排气筒 | 4278021 | 49.514 | 47.33 | 100 | - | - | - | - | 正常
18 | 中海油惠州石化有限公司 | 重整（I）排气筒 | 3938655 | 45.586 | 55.725 | 100 | - | - | - | - | 正常
18 | 中海油惠州石化有限公司 | 芳烃联合（1）排气筒 | 7243742.5 | 83.84 | 50.908 | 100 | - | - | - | - | 正常
18 | 中海油惠州石化有限公司 | 芳烃联合（2）排气筒 | 1585570.75 | 18.352 | 41.891 | 100 | - | - | - | - | 正常
18 | 中海油惠州石化有限公司 | 芳烃联合2排气筒 | 2372516.5 | 27.46 | 32.326 | 100 | - | - | - | - | 正常
18 | 中海油惠州石化有限公司 | 焦化（1）排气筒 | 1156748.625 | 13.97 | 62.522 | 100 | - | - | - | - | 正常
18 | 中海油惠州石化有限公司 | 焦化（2）排气筒 | 1717246.375 | 20.846 | 56.882 | 100 | - | - | - | - | 正常
18 | 中海油惠州石化有限公司 | 催化裂化（1）排气筒 | 3485148 | 145214.5 | 67.415 | 100 | 0.197 | 50 | 17.045 | 30 | 正常
18 | 中海油惠州石化有限公司 | 煅烧焦烟囱 | - | - | - | - | - | - | 0 | 10 | 停机
18 | 中海油惠州石化有限公司 | 常减压（1）烟囱 | 3957831.5 | 45.808 | 33.137 | 100 | - | - | - | - | 正常
18 | 中海油惠州石化有限公司 | 3#燃油燃气锅炉烟道 | 1988186.375 | 23.011 | 42.44 | 100 | 4.568 | 50 | 1.038 | 20 | 正常
18 | 中海油惠州石化有限公司 | 航煤加氢129排气筒 | - | - | 0 | 100 | - | - | - | - | 停机
18 | 中海油惠州石化有限公司 | 硫磺（II）134排气筒 | - | - | - | - | 0 | 100 | - | - | 停机
18 | 中海油惠州石化有限公司 | 催化裂化（II）123排气筒 | - | - | 0 | 100 | 0 | 50 | 0 | 30 | 停机
18 | 中海油惠州石化有限公司 | 渣油加氢133排气筒 | - | - | 0 | 100 | - | - | - | - | 停机
18 | 中海油惠州石化有限公司 | 常减压（II）121排气筒 | - | - | 0 | 100 | 0 | 50 | 0 | 20 | 停机
18 | 中海油惠州石化有限公司 | 重整（II）127排气筒 | - | - | 0 | 100 | 0 | 50 | 0 | 20 | 停机
18 | 中海油惠州石化有限公司 | 煤制氢硫磺排气筒 | - | - | - | - | 0 | 100 | - | - | 停机
18 | 中海油惠州石化有限公司 | 煤制氢蒸汽过热炉排气筒 | - | - | 0 | 100 | - | - | - | - | 停机
18 | 中海油惠州石化有限公司 | 燃气轮机排气筒 | 35371.492 | 0.41 | 6.366 | 50 | 2.178 | 35 | 5.227 | 5 | 停机
18 | 中海油惠州石化有限公司 | 高压加氢裂化装置（II）加热炉排气 | - | - | 0 | 100 | 0 | 50 | 0 | 20 | 停机
18 | 中海油惠州石化有限公司 | 丙烯酸及酯废水焚烧炉排气筒 | - | - | 0 | 300 | 0 | 100 | 0 | 30 | 停机
18 | 中海油惠州石化有限公司 | 重整（Ⅲ）排气筒 | - | - | 0 | 100 | 0 | 50 | 0 | 20 | 停机
18 | 中海油惠州石化有限公司 | 芳烃联合（Ⅱ）排气筒 | - | - | 0 | 100 | 0 | 50 | 0 | 20 | 停机
19 | 中海壳牌石油化工有限公司 | UT1装置燃油锅炉F-8105/06/07/08排气筒 | 11161835 | 129.19 | 85.33 | 200 | 36.5 | 200 | 7.88 | 30 | 正常
19 | 中海壳牌石油化工有限公司 | UT2装置辅助蒸汽锅炉B-401A排气筒 | 2193230 | 25.38 | 129.47 | 200 | 91.03 | 200 | 19.42 | 30 | 正常
19 | 中海壳牌石油化工有限公司 | UT2装置辅助蒸汽锅炉B-401C-1#排气筒 | 240590 | 2.78 | 34.05 | 200 | 14.65 | 200 | 2.67 | 30 | 正常
19 | 中海壳牌石油化工有限公司 | UT2装置辅助蒸汽锅炉B-401C-2#排气筒 | 1521010 | 17.6 | 77.94 | 200 | 35.7 | 200 | 7 | 30 | 正常
19 | 中海壳牌石油化工有限公司 | UT2装置辅助蒸汽锅炉B-401D排气筒 | 2793589 | 32.33 | 49.64 | 100 | 25.95 | 35 | 1.28 | 5 | 正常
19 | 中海壳牌石油化工有限公司 | SMPO2装置废液焚烧炉A-9302排气筒 | 1423936.12 | 16.48 | 51.88 | 300 | 2.02 | 100 | 3.35 | 30 | 正常
19 | 中海壳牌石油化工有限公司 | UT1装置固废焚烧炉F-9401排气筒 | 419106.31 | 4.85 | 117.5 | 300 | 63.98 | 100 | 1.67 | 30 | 正常
19 | 中海壳牌石油化工有限公司 | UT1装置污水处理场废气处理设施A-9230排气筒 | 805463.25 | 9.32 | - | - | - | - | - | - | 正常
19 | 中海壳牌石油化工有限公司 | UT1装置废液焚烧炉A-9301排气筒 | 2944870.5 | 34.08 | 91.55 | 300 | 1.57 | 200 | 1.93 | 30 | 正常
19 | 中海壳牌石油化工有限公司 | LOP2装置裂解炉F-190排气筒 | 2000946.12 | 23.15 | 64.23 | 100 | - | - | - | - | 正常
19 | 中海壳牌石油化工有限公司 | UT1装置燃气轮机GT-8161排气筒 | 0 | 0 | 61.67 | 120 | 69.5 | 100 | 34.16 | 10 | 停机
19 | 中海壳牌石油化工有限公司 | SMPO1装置热油炉F-5301A/B/C排气筒 | 6963076.5 | 80.59 | 63.18 | 100 | 0 | 50 | 2.66 | 20 | 正常
19 | 中海壳牌石油化工有限公司 | UT2装置燃气轮机GT-201排气筒 | 18916300 | 218.93 | 23.87 | 50 | - | - | - | - | 正常
19 | 中海壳牌石油化工有限公司 | POD2装置废液焚烧炉A-2962排气筒 | 151931.64 | 1.76 | 54.44 | 300 | 0.01 | 100 | 1.01 | 30 | 正常
19 | 中海壳牌石油化工有限公司 | SMPO2装置热油炉F-5301A/B/C排气筒 | 6817250 | 78.9 | 34.66 | 100 | 0 | 50 | 2.44 | 20 | 正常
19 | 中海壳牌石油化工有限公司 | LOP1装置裂解炉F-1100排气筒 | 1293261.12 | 14.97 | 61.73 | 100 | - | - | - | - | 正常
19 | 中海壳牌石油化工有限公司 | UT2装置辅助蒸汽锅炉B-401B-1#排气筒 | 1008190 | 11.66 | 20.69 | 200 | 84.27 | 200 | 12.54 | 30 | 正常
19 | 中海壳牌石油化工有限公司 | UT2装置辅助蒸汽锅炉B-401B-2#排气筒 | 1008190 | 11.66 | 59.27 | 200 | 82.68 | 200 | 5.6 | 30 | 正常
20 | 光大环保能源（龙门）有限公司 | 一号废气排放口 | 1775249.25 | 20.55 | 87.082 | 200 | 44.752 | 50 | 6.976 | 10 | 正常
20 | 光大环保能源（龙门）有限公司 | 二号废气排放口 | 1623275 | 18.79 | 97.875 | 200 | 47.983 | 50 | 7.401 | 10 | 正常
21 | 惠州绿色动力再生能源有限公司 | 焚烧废气排放口3# | 31140.33 | 0.36 | 144.401 | 80 | 0 | 30 | 5.563 | 8 | 停机
21 | 惠州绿色动力再生能源有限公司 | 焚烧废气排放口4# | 2849063.5 | 32.98 | 59.742 | 80 | 22.334 | 30 | 1.53 | 8 | 正常
21 | 惠州绿色动力再生能源有限公司 | 焚烧废气排放口1# | 3103772.25 | 35.92 | 60.521 | 80 | 27.641 | 30 | 0.869 | 8 | 正常
21 | 惠州绿色动力再生能源有限公司 | 焚烧废气排放口2# | 3005514.25 | 34.79 | 61.024 | 80 | 26.653 | 30 | 4.212 | 8 | 正常
22 | 三菱化学化工原料（惠州）有限公司 | 废气排放口 | 3268581 | 37.831 | 20.033 | 100 | 0.655 | 50 | 2.532 | 20 | 正常
23 | 惠州李长荣橡胶有限公司 | RTO | 2536350.25 | 29.832 | 0.368 | 100 | 0.368 | 50 | 1.273 | 20 | 正常
24 | 惠州绿色动力环保有限公司 | 焚烧废气排放口#1 | 732885.188 | 8.482 | 60.928 | 250 | 6.991 | 80 | 62.01 | 10 | 停机
24 | 惠州绿色动力环保有限公司 | 焚烧废气排放口#2 | 2206934.75 | 25.543 | 69.207 | 250 | 27.269 | 80 | 2.129 | 10 | 正常
24 | 惠州绿色动力环保有限公司 | 焚烧废气排放口#3 | 0 | 0 | 19.751 | 250 | 0.761 | 80 | 20.677 | 10 | 停机
25 | 国能（惠州）热电有限责任公司 | 1、2号机组烟囱排放口 | 26771910 | 309.86 | 33.156 | 100 | 26.138 | 50 | 0.932 | 20 | 正常
25 | 国能（惠州）热电有限责任公司 | 3号机组烟囱排放口 | 2854955.25 | 33.684 | 0 | 50 | - | - | - | - | 停机
25 | 国能（惠州）热电有限责任公司 | 4号机组烟囱排放口 | 3148260 | 37.388 | 0.003 | 50 | - | - | - | - | 停机
26 | 华润水泥（惠州）有限公司 | 总排放口 | 8378263.9 | 96.971 | 89.413 | 320 | 3.024 | 100 | 3.331 | 20 | 正常
26 | 华润水泥（惠州）有限公司 | 窑头 | 5362609.813 | 62.067 | - | - | - | - | 4.051 | 20 | 正常