## Sheet1
监测日期：2025-05-02
序号 | 企业名称 | 监控点名称 | 烟气量(M3) | 烟气流量（M3/s） | 氮氧化物(mg/M3) |  | 二氧化硫(mg/M3) |  | 烟尘(mg/M3) |  | 生产状态
[5 empty] | 浓度 | 限值 | 浓度 | 限值 | 浓度 | 限值
1 | 惠州市光大水泥企业有限公司光华水泥厂 | A线窑尾 | 12886098 | 149.145 | 148.975 | 320 | 13.905 | 100 | 0.702 | 20 | 正常
1 | 惠州市光大水泥企业有限公司光华水泥厂 | B线窑尾 | 15877055 | 183.762 | 129.141 | 320 | 35.266 | 100 | 1.259 | 20 | 正常
1 | 惠州市光大水泥企业有限公司光华水泥厂 | A线窑头烟囱 | 9006369 | 104.24 | - | - | - | - | 6.406 | 20 | 正常
1 | 惠州市光大水泥企业有限公司光华水泥厂 | B线窑头烟囱 | 8465616 | 97.982 | - | - | - | - | 6.573 | 20 | 正常
2 | 广东展宏钢铁有限公司 | 电炉废气排放口 | 635424.562 | 26476.023 | - | - | - | - | 0.11 | 15 | 停机
2 | 广东展宏钢铁有限公司 | 电炉废气排放口#2 | 8056263 | 93.244 | - | - | - | - | 0.664 | 15 | 停机
3 | 惠州固力水泥集团有限公司博罗分公司 | 排放口（窑头） | 14739.934 | 0.171 | - | - | - | - | 0 | 20 | 停机
3 | 惠州固力水泥集团有限公司博罗分公司 | 总排放口（窑尾） | 11630.535 | 0.135 | 190.979 | 320 | 3.156 | 100 | 0 | 20 | 停机
4 | 惠州东江威立雅环境服务有限公司 | 焚烧炉废气排放口 | 698376.062 | 8.083 | 120.328 | 300 | 31.297 | 100 | 2.304 | 30 | 正常
5 | 惠州福和纸业有限公司 | 锅炉废气排放口1# | 1037957.76 | 12.013 | 3.4 | 200 | 0.63 | 200 | 0.3 | 30 | 正常
5 | 惠州福和纸业有限公司 | 锅炉废气排放口2# | 864 | 0.01 | 0.47 | 150 | - | - | - | - | 停机
6 | 惠州市光大水泥企业有限公司 | A线旋窑窑尾处理后排口 | 11084855 | 128.297 | 97.018 | 320 | 43.371 | 100 | 0.893 | 20 | 正常
6 | 惠州市光大水泥企业有限公司 | B线旋窑窑尾处理后排口 | 12534857 | 145.079 | 138.168 | 320 | 42.09 | 100 | 1.505 | 20 | 正常
6 | 惠州市光大水泥企业有限公司 | A线窑头烟窗 | 9288773 | 107.509 | - | - | - | - | 1.573 | 20 | 正常
6 | 惠州市光大水泥企业有限公司 | B线窑头烟窗 | 6899513.5 | 79.856 | - | - | - | - | 4.548 | 20 | 正常
7 | 惠州广惠能源有限公司 | 焚烧炉烟气排放口3# | 2721244 | 31.841 | 102.59 | 200 | 11.205 | 50 | 7.87 | 10 | 正常
7 | 惠州广惠能源有限公司 | 焚烧炉烟气排放口2# | 2782513 | 32.508 | 103.062 | 200 | 17.726 | 50 | 5.685 | 10 | 正常
7 | 惠州广惠能源有限公司 | 焚烧炉烟气排放口1# | 2822695 | 32.9 | 104.053 | 200 | 14.959 | 50 | 5.246 | 10 | 正常
8 | 光大环保能源（博罗）有限公司 | 3# | 1195027.13 | 13.83 | 94.249 | 200 | 7.178 | 35 | 2.574 | 10 | 正常
8 | 光大环保能源（博罗）有限公司 | 1# | 1002223.38 | 11.6 | 86.279 | 200 | 15.67 | 35 | 3.258 | 10 | 正常
8 | 光大环保能源（博罗）有限公司 | 2# | 1160186.5 | 13.43 | 96.118 | 200 | 19.422 | 35 | 1.444 | 10 | 正常
8 | 光大环保能源（博罗）有限公司 | 4# | 2766746 | 32.02 | 91.384 | 200 | 24.274 | 35 | 0.613 | 10 | 正常
9 | 光大环保能源（惠东）有限公司 | #3烟囱 | 2231421.75 | 25.827 | 135.768 | 200 | 11.986 | 50 | 4.804 | 10 | 正常
9 | 光大环保能源（惠东）有限公司 | #1烟囱 | 1214600.375 | 14.058 | 129.499 | 200 | 12.207 | 50 | 6.457 | 10 | 正常
9 | 光大环保能源（惠东）有限公司 | #2烟囱 | 1424772.125 | 16.49 | 133.196 | 200 | 12.782 | 50 | 6.874 | 10 | 正常
10 | 惠州市瑞能热力有限公司 | FQ-00622锅炉废气排放口 | 1683650.88 | 19.487 | 0 | 200 | 0.09 | 35 | 0.82 | 10 | 停机
10 | 惠州市瑞能热力有限公司 | 锅炉废气排放口2# | 23328 | 0.27 | 23.94 | 150 | - | - | - | - | 停机
11 | 惠州深能源丰达电力有限公司 | 1号机废气排放口 | 2033176 | 23.532 | 0.003 | 50 | 0 | 35 | 5.549 | 5 | 停机
11 | 惠州深能源丰达电力有限公司 | 2号机废气排放口 | 0 | 0 | 0 | 50 | 0 | 35 | 0 | 5 | 停机
11 | 惠州深能源丰达电力有限公司 | 5号机组废气排放口 | 937532.627 | 11.098 | 19.925 | 50 | 0.046 | 35 | 19.69 | 5 | 停机
11 | 惠州深能源丰达电力有限公司 | 6号机组废气排放口 | 2814.501 | 0.033 | 49.262 | 50 | 0.683 | 35 | 46.118 | 5 | 停机
11 | 惠州深能源丰达电力有限公司 | 1号启动锅炉废气排放口 | 6066.868 | 0.071 | 0 | 50 | 0 | 35 | 0 | 10 | 停机
11 | 惠州深能源丰达电力有限公司 | 2号启动锅炉废气排放口 | 124164.978 | 1.465 | 0.214 | 50 | 0.003 | 35 | 0.206 | 10 | 正常
12 | 广东惠州天然气发电有限公司 | 2号发电机组烟囱 | 37691438.4 | 1570476.6 | 24.124 | 50 | - | - | - | - | 正常
12 | 广东惠州天然气发电有限公司 | 1号发电机组烟囱 | 12137195.52 | 140.477 | 116.111 | 50 | - | - | - | - | 停机
12 | 广东惠州天然气发电有限公司 | 3号发电机组烟囱 | 37904034.24 | 438.704 | 22.976 | 50 | - | - | - | - | 正常
12 | 广东惠州天然气发电有限公司 | 4号发电机组烟囱 | 259752.96 | 3.006 | 122.31 | 50 | - | - | - | - | 停机
12 | 广东惠州天然气发电有限公司 | 5号发电机组烟囱 | -109278.72 | -1.265 | 0 | 50 | - | - | - | - | 停机
12 | 广东惠州天然气发电有限公司 | 6号发电机组烟囱 | 50597395.2 | 585.618 | 26.493 | 50 | - | - | - | - | 正常
13 | 宝武镁业（惠州）有限公司 | 工业窑炉燃烧废气排放口 | 139968 | 1.62 | 51.12 | - | 1.8 | - | 2.69 | 200 | 正常
14 | 惠州塔牌水泥有限公司 | 二线窑尾 | 9642313 | 111.601 | 124.459 | 320 | 31.173 | 100 | 6.302 | 20 | 正常
14 | 惠州塔牌水泥有限公司 | 一线窑头 | 2552201.5 | 29.539 | - | - | - | - | 9.666 | 20 | 正常
14 | 惠州塔牌水泥有限公司 | 一线窑尾 | 9310670 | 107.762 | 131.261 | 320 | 44.965 | 100 | 1.843 | 20 | 正常
14 | 惠州塔牌水泥有限公司 | 二线窑头 | 6500820.5 | 75.241 | - | - | - | - | 8.328 | 20 | 正常
15 | 南亚塑胶工业(惠州)有限公司 | 1#锅炉烟气排放口（A1） | 760579.2 | 8.803 | 3.02 | 50 | 1.52 | 35 | 0.19 | 10 | 正常
15 | 南亚塑胶工业(惠州)有限公司 | 7#有机废气排放口（B7） | 85640.617 | 0.991 | - | - | - | - | 0 | 10 | 停机
15 | 南亚塑胶工业(惠州)有限公司 | 15#有机废气排放口（B15） | 20306.928 | 0.235 | - | - | - | - | 0 | 10 | 停机
15 | 南亚塑胶工业(惠州)有限公司 | 3#粉尘排放口（C3） | 0 | 0 | - | - | - | - | 0 | 10 | 停机
15 | 南亚塑胶工业(惠州)有限公司 | 2#锅炉烟气排放口（A2） | 34551.041 | 1439.627 | 0.07 | 150 | - | - | - | - | 停机
16 | 广东惠州平海发电厂有限公司 | 1号锅炉废气排放口 | 62792417.554 | 743.249 | 39.99 | 100 | 26.987 | 50 | 3.14 | 20 | 正常
16 | 广东惠州平海发电厂有限公司 | 2号锅炉废气排放口 | 1642121.048 | 20.643 | 10.146 | 100 | 17.894 | 50 | 670.847 | 20 | 停机
17 | 旭硝子显示玻璃（惠州）有限公司 | 四期炉窑废气排放口 | 389945.75 | 4.513 | 164.183 | 550 | 6.801 | 280 | 0.6 | 30 | 正常
17 | 旭硝子显示玻璃（惠州）有限公司 | 一期熔窑废气排放口 | 466743.188 | 5.402 | 153.103 | 550 | 1.178 | 400 | 0.227 | 30 | 正常
17 | 旭硝子显示玻璃（惠州）有限公司 | 三期熔窑废气排放口 | 481568.75 | 5.574 | 141.147 | 550 | 1.062 | 400 | 7.422 | 30 | 正常
17 | 旭硝子显示玻璃（惠州）有限公司 | 二期熔窑废气排放口 | 446328.375 | 5.166 | 138.352 | 550 | 5.762 | 400 | 1.019 | 30 | 正常
18 | 中海油惠州石化有限公司 | 燃油燃气锅炉烟囱 | 580139.188 | 6.714 | 102.184 | 200 | 1.917 | 200 | 1.437 | 30 | 正常
18 | 中海油惠州石化有限公司 | 燃油燃气锅炉烟囱 2 | 992344.562 | 11.486 | 55.601 | 200 | 2.206 | 200 | 5.081 | 30 | 正常
18 | 中海油惠州石化有限公司 | 硫磺（1）排气筒 | 131157.859 | 1.518 | 0 | - | 0 | 100 | - | - | 正常
18 | 中海油惠州石化有限公司 | 蜡油加裂排气筒 | 1446900.5 | 16.746 | 46.685 | 100 | - | - | - | - | 正常
18 | 中海油惠州石化有限公司 | 煤柴油加裂排气筒 | 960239.375 | 11.114 | 28.924 | 100 | - | - | - | - | 正常
18 | 中海油惠州石化有限公司 | 制氢（1）排气筒 | 3843823.25 | 44.489 | 71.541 | 100 | - | - | - | - | 正常
18 | 中海油惠州石化有限公司 | 制氢（2）排气筒 | 4273050.5 | 49.457 | 47.046 | 100 | - | - | - | - | 正常
18 | 中海油惠州石化有限公司 | 重整（I）排气筒 | 3934255.75 | 45.535 | 54.995 | 100 | - | - | - | - | 正常
18 | 中海油惠州石化有限公司 | 芳烃联合（1）排气筒 | 7287293 | 84.344 | 51.157 | 100 | - | - | - | - | 正常
18 | 中海油惠州石化有限公司 | 芳烃联合（2）排气筒 | 1579463.625 | 18.281 | 42.5 | 100 | - | - | - | - | 正常
18 | 中海油惠州石化有限公司 | 芳烃联合2排气筒 | 2404500.75 | 27.83 | 34.316 | 100 | - | - | - | - | 正常
18 | 中海油惠州石化有限公司 | 焦化（1）排气筒 | 1205111.875 | 13.948 | 62.254 | 100 | - | - | - | - | 正常
18 | 中海油惠州石化有限公司 | 焦化（2）排气筒 | 1802351.625 | 20.861 | 59.004 | 100 | - | - | - | - | 正常
18 | 中海油惠州石化有限公司 | 催化裂化（1）排气筒 | 3509387.25 | 146224.469 | 68.321 | 100 | 0.186 | 50 | 17.17 | 30 | 正常
18 | 中海油惠州石化有限公司 | 煅烧焦烟囱 | - | - | - | - | - | - | 0 | 10 | 停机
18 | 中海油惠州石化有限公司 | 常减压（1）烟囱 | 3949941.5 | 45.717 | 33.5 | 100 | - | - | - | - | 正常
18 | 中海油惠州石化有限公司 | 3#燃油燃气锅炉烟道 | 1944857.75 | 22.51 | 40.713 | 100 | 3.874 | 50 | 0.833 | 20 | 正常
18 | 中海油惠州石化有限公司 | 航煤加氢129排气筒 | - | - | 0 | 100 | - | - | - | - | 停机
18 | 中海油惠州石化有限公司 | 硫磺（II）134排气筒 | - | - | - | - | 0 | 100 | - | - | 停机
18 | 中海油惠州石化有限公司 | 催化裂化（II）123排气筒 | - | - | 0 | 100 | 0 | 50 | 0 | 30 | 停机
18 | 中海油惠州石化有限公司 | 渣油加氢133排气筒 | - | - | 0 | 100 | - | - | - | - | 停机
18 | 中海油惠州石化有限公司 | 常减压（II）121排气筒 | - | - | 0 | 100 | 0 | 50 | 0 | 20 | 停机
18 | 中海油惠州石化有限公司 | 重整（II）127排气筒 | - | - | 0 | 100 | 0 | 50 | 0 | 20 | 停机
18 | 中海油惠州石化有限公司 | 煤制氢硫磺排气筒 | - | - | - | - | 0 | 100 | - | - | 停机
18 | 中海油惠州石化有限公司 | 煤制氢蒸汽过热炉排气筒 | - | - | 0 | 100 | - | - | - | - | 停机
18 | 中海油惠州石化有限公司 | 燃气轮机排气筒 | 263861.938 | 3.054 | 8.444 | 50 | 4.224 | 35 | 7.297 | 5 | 停机
18 | 中海油惠州石化有限公司 | 高压加氢裂化装置（II）加热炉排气 | - | - | 0 | 100 | 0 | 50 | 0 | 20 | 停机
18 | 中海油惠州石化有限公司 | 丙烯酸及酯废水焚烧炉排气筒 | - | - | 0 | 300 | 0 | 100 | 0 | 30 | 停机
18 | 中海油惠州石化有限公司 | 重整（Ⅲ）排气筒 | - | - | 0 | 100 | 0 | 50 | 0 | 20 | 停机
18 | 中海油惠州石化有限公司 | 芳烃联合（Ⅱ）排气筒 | - | - | 0 | 100 | 0 | 50 | 0 | 20 | 停机
19 | 中海壳牌石油化工有限公司 | UT1装置燃油锅炉F-8105/06/07/08排气筒 | 11162487 | 129.2 | 84.28 | 200 | 42.95 | 200 | 8.05 | 30 | 正常
19 | 中海壳牌石油化工有限公司 | UT2装置辅助蒸汽锅炉B-401A排气筒 | 2227600 | 25.78 | 135.94 | 200 | 79.83 | 200 | 14.2 | 30 | 正常
19 | 中海壳牌石油化工有限公司 | UT2装置辅助蒸汽锅炉B-401C-1#排气筒 | 708411 | 8.19 | 34.16 | 200 | 11.46 | 200 | 2.4 | 30 | 正常
19 | 中海壳牌石油化工有限公司 | UT2装置辅助蒸汽锅炉B-401C-2#排气筒 | 1482710 | 17.16 | 76.74 | 200 | 27.93 | 200 | 5.2 | 30 | 正常
19 | 中海壳牌石油化工有限公司 | UT2装置辅助蒸汽锅炉B-401D排气筒 | 3272517.5 | 37.87 | 49.74 | 100 | 20.88 | 35 | 1.23 | 5 | 正常
19 | 中海壳牌石油化工有限公司 | SMPO2装置废液焚烧炉A-9302排气筒 | 1430394.87 | 16.55 | 69.19 | 300 | 1.82 | 100 | 3.4 | 30 | 正常
19 | 中海壳牌石油化工有限公司 | UT1装置固废焚烧炉F-9401排气筒 | 381178.47 | 4.41 | 105.03 | 300 | 57.46 | 100 | 1.54 | 30 | 正常
19 | 中海壳牌石油化工有限公司 | UT1装置污水处理场废气处理设施A-9230排气筒 | 785603.12 | 9.09 | - | - | - | - | - | - | 正常
19 | 中海壳牌石油化工有限公司 | UT1装置废液焚烧炉A-9301排气筒 | 2626169.5 | 30.4 | 98.17 | 300 | 1.64 | 200 | 1.94 | 30 | 正常
19 | 中海壳牌石油化工有限公司 | LOP2装置裂解炉F-190排气筒 | 2003183.25 | 23.18 | 64.38 | 100 | - | - | - | - | 正常
19 | 中海壳牌石油化工有限公司 | UT1装置燃气轮机GT-8161排气筒 | 0 | 0 | 71.13 | 120 | 66.87 | 100 | 35.74 | 10 | 停机
19 | 中海壳牌石油化工有限公司 | SMPO1装置热油炉F-5301A/B/C排气筒 | 7055430 | 81.66 | 61.07 | 100 | 0 | 50 | 2.62 | 20 | 正常
19 | 中海壳牌石油化工有限公司 | UT2装置燃气轮机GT-201排气筒 | 20086200 | 232.47 | 26.03 | 50 | - | - | - | - | 正常
19 | 中海壳牌石油化工有限公司 | POD2装置废液焚烧炉A-2962排气筒 | 155511.62 | 1.8 | 57.8 | 300 | 0 | 100 | 1.21 | 30 | 正常
19 | 中海壳牌石油化工有限公司 | SMPO2装置热油炉F-5301A/B/C排气筒 | 6512810 | 75.37 | 34.37 | 100 | 0 | 50 | 2.31 | 20 | 正常
19 | 中海壳牌石油化工有限公司 | LOP1装置裂解炉F-1100排气筒 | 1190222.12 | 13.78 | 65.08 | 100 | - | - | - | - | 正常
19 | 中海壳牌石油化工有限公司 | UT2装置辅助蒸汽锅炉B-401B-1#排气筒 | 1013070 | 11.72 | 21.27 | 200 | 87.26 | 200 | 14.24 | 30 | 正常
19 | 中海壳牌石油化工有限公司 | UT2装置辅助蒸汽锅炉B-401B-2#排气筒 | 1013350 | 11.72 | 59.3 | 200 | 85.51 | 200 | 6.24 | 30 | 正常
20 | 光大环保能源（龙门）有限公司 | 一号废气排放口 | 1868424.63 | 21.63 | 78.85 | 200 | 38.032 | 50 | 7.289 | 10 | 正常
20 | 光大环保能源（龙门）有限公司 | 二号废气排放口 | 1647331 | 19.07 | 105.222 | 200 | 45.874 | 50 | 5.196 | 10 | 正常
21 | 惠州绿色动力再生能源有限公司 | 焚烧废气排放口3# | 31932.96 | 0.37 | 324.955 | 80 | 0 | 30 | 10.444 | 8 | 停机
21 | 惠州绿色动力再生能源有限公司 | 焚烧废气排放口4# | 2852613.75 | 33.02 | 59.389 | 80 | 17.896 | 30 | 1.622 | 8 | 正常
21 | 惠州绿色动力再生能源有限公司 | 焚烧废气排放口1# | 3044905.25 | 35.24 | 62.026 | 80 | 25.832 | 30 | 0.748 | 8 | 正常
21 | 惠州绿色动力再生能源有限公司 | 焚烧废气排放口2# | 2858031.5 | 33.08 | 61.682 | 80 | 24.558 | 30 | 3.097 | 8 | 正常
22 | 三菱化学化工原料（惠州）有限公司 | 废气排放口 | 3265256 | 37.792 | 19.813 | 100 | 0.694 | 50 | 2.442 | 20 | 正常
23 | 惠州李长荣橡胶有限公司 | RTO | 2527221.75 | 29.789 | 0.528 | 100 | 0.313 | 50 | 5.042 | 20 | 正常
24 | 惠州绿色动力环保有限公司 | 焚烧废气排放口#1 | 941516.562 | 10.897 | 46.762 | 250 | 13.518 | 80 | 61.691 | 10 | 停机
24 | 惠州绿色动力环保有限公司 | 焚烧废气排放口#2 | 2233215.25 | 25.847 | 71.659 | 250 | 26.706 | 80 | 1.941 | 10 | 正常
24 | 惠州绿色动力环保有限公司 | 焚烧废气排放口#3 | 883.77 | 0.01 | 12.89 | 250 | 0.97 | 80 | 21.28 | 10 | 停机
25 | 国能（惠州）热电有限责任公司 | 1、2号机组烟囱排放口 | 26590248 | 307.758 | 36.87 | 100 | 26.73 | 50 | 1.026 | 20 | 正常
25 | 国能（惠州）热电有限责任公司 | 3号机组烟囱排放口 | 2258499.75 | 26.664 | 0 | 50 | - | - | - | - | 停机
25 | 国能（惠州）热电有限责任公司 | 4号机组烟囱排放口 | 2663459.5 | 31.608 | 0.223 | 50 | - | - | - | - | 停机
26 | 华润水泥（惠州）有限公司 | 总排放口 | 8484718.9 | 98.203 | 81.876 | 320 | 0.306 | 100 | 3.149 | 20 | 正常
26 | 华润水泥（惠州）有限公司 | 窑头 | 5337144.914 | 61.772 | - | - | - | - | 4.506 | 20 | 正常