## Sheet1
监测日期：2025-05-03
序号 | 企业名称 | 监控点名称 | 烟气量(M3) | 烟气流量（M3/s） | 氮氧化物(mg/M3) |  | 二氧化硫(mg/M3) |  | 烟尘(mg/M3) |  | 生产状态
[5 empty] | 浓度 | 限值 | 浓度 | 限值 | 浓度 | 限值
1 | 惠州市光大水泥企业有限公司光华水泥厂 | A线窑尾 | 13272629 | 153.618 | 143.614 | 320 | 33.003 | 100 | 0.687 | 20 | 正常
1 | 惠州市光大水泥企业有限公司光华水泥厂 | B线窑尾 | 15806868 | 182.95 | 145.872 | 320 | 35.856 | 100 | 1.193 | 20 | 正常
1 | 惠州市光大水泥企业有限公司光华水泥厂 | A线窑头烟囱 | 8656986 | 100.197 | - | - | - | - | 6.412 | 20 | 正常
1 | 惠州市光大水泥企业有限公司光华水泥厂 | B线窑头烟囱 | 8239731 | 95.367 | - | - | - | - | 6.405 | 20 | 正常
2 | 广东展宏钢铁有限公司 | 电炉废气排放口 | 593856.125 | 24744.006 | - | - | - | - | 0.108 | 15 | 停机
2 | 广东展宏钢铁有限公司 | 电炉废气排放口#2 | 9132022 | 105.695 | - | - | - | - | 0.654 | 15 | 停机
3 | 惠州固力水泥集团有限公司博罗分公司 | 排放口（窑头） | 14534.176 | 0.168 | - | - | - | - | 0 | 20 | 停机
3 | 惠州固力水泥集团有限公司博罗分公司 | 总排放口（窑尾） | 10520.4 | 0.122 | 666.503 | 320 | 822.644 | 100 | 0 | 20 | 停机
4 | 惠州东江威立雅环境服务有限公司 | 焚烧炉废气排放口 | 698095 | 8.08 | 3.36 | 300 | 14.003 | 100 | 2.316 | 30 | 正常
5 | 惠州福和纸业有限公司 | 锅炉废气排放口1# | 1383359.04 | 16.011 | 1.77 | 200 | 6.85 | 200 | 0.28 | 30 | 正常
5 | 惠州福和纸业有限公司 | 锅炉废气排放口2# | 864 | 0.01 | 0.45 | 150 | - | - | - | - | 停机
6 | 惠州市光大水泥企业有限公司 | A线旋窑窑尾处理后排口 | 11046428 | 127.852 | 129.714 | 320 | 47.422 | 100 | 0.359 | 20 | 正常
6 | 惠州市光大水泥企业有限公司 | B线旋窑窑尾处理后排口 | 12581964 | 145.625 | 142.615 | 320 | 30.793 | 100 | 1.522 | 20 | 正常
6 | 惠州市光大水泥企业有限公司 | A线窑头烟窗 | 9556268 | 110.605 | - | - | - | - | 1.83 | 20 | 正常
6 | 惠州市光大水泥企业有限公司 | B线窑头烟窗 | 6588401 | 76.255 | - | - | - | - | 4.579 | 20 | 正常
7 | 惠州广惠能源有限公司 | 焚烧炉烟气排放口3# | 2674354.25 | 31.209 | 97.037 | 200 | 10.024 | 50 | 6.946 | 10 | 正常
7 | 惠州广惠能源有限公司 | 焚烧炉烟气排放口2# | 2720241 | 31.801 | 97.017 | 200 | 16.552 | 50 | 6.544 | 10 | 正常
7 | 惠州广惠能源有限公司 | 焚烧炉烟气排放口1# | 2824304.75 | 32.915 | 94.921 | 200 | 15.128 | 50 | 5.295 | 10 | 正常
8 | 光大环保能源（博罗）有限公司 | 3# | 1159205.75 | 13.42 | 93.358 | 200 | 4.29 | 35 | 2.893 | 10 | 正常
8 | 光大环保能源（博罗）有限公司 | 1# | 1020716.56 | 11.81 | 89.875 | 200 | 15.935 | 35 | 3.216 | 10 | 正常
8 | 光大环保能源（博罗）有限公司 | 2# | 1178844.63 | 13.64 | 90.476 | 200 | 13.954 | 35 | 1.439 | 10 | 正常
8 | 光大环保能源（博罗）有限公司 | 4# | 2911594.5 | 33.7 | 95.229 | 200 | 20.854 | 35 | 0.559 | 10 | 正常
9 | 光大环保能源（惠东）有限公司 | #3烟囱 | 2290019 | 26.505 | 133.129 | 200 | 13.772 | 50 | 4.505 | 10 | 正常
9 | 光大环保能源（惠东）有限公司 | #1烟囱 | 1313289.875 | 15.2 | 131.044 | 200 | 8.598 | 50 | 6.525 | 10 | 正常
9 | 光大环保能源（惠东）有限公司 | #2烟囱 | 1475774.125 | 17.081 | 130.673 | 200 | 15.183 | 50 | 6.604 | 10 | 正常
10 | 惠州市瑞能热力有限公司 | FQ-00622锅炉废气排放口 | 900599.04 | 10.424 | 0 | 200 | 0.1 | 35 | 0.73 | 10 | 停机
10 | 惠州市瑞能热力有限公司 | 锅炉废气排放口2# | 12960 | 0.15 | 25.2 | 150 | - | - | - | - | 停机
11 | 惠州深能源丰达电力有限公司 | 1号机废气排放口 | 1465520.375 | 16.962 | 0 | 50 | 0.001 | 35 | 6.011 | 5 | 停机
11 | 惠州深能源丰达电力有限公司 | 2号机废气排放口 | 0 | 0 | 0 | 50 | 0 | 35 | 0 | 5 | 停机
11 | 惠州深能源丰达电力有限公司 | 5号机组废气排放口 | 847134.857 | 10.023 | 10.012 | 50 | 0.138 | 35 | 18.833 | 5 | 停机
11 | 惠州深能源丰达电力有限公司 | 6号机组废气排放口 | 558.744 | 0.007 | 34.556 | 50 | 2.381 | 35 | 47.885 | 5 | 停机
11 | 惠州深能源丰达电力有限公司 | 1号启动锅炉废气排放口 | 6319.566 | 0.073 | 0 | 50 | 0 | 35 | 0 | 10 | 停机
11 | 惠州深能源丰达电力有限公司 | 2号启动锅炉废气排放口 | 149275.492 | 1.764 | 30.149 | 50 | 0.029 | 35 | 0.215 | 10 | 正常
12 | 广东惠州天然气发电有限公司 | 2号发电机组烟囱 | 36836199.36 | 1534841.64 | 23.776 | 50 | - | - | - | - | 正常
12 | 广东惠州天然气发电有限公司 | 1号发电机组烟囱 | 25363195.2 | 293.556 | 239.425 | 50 | - | - | - | - | 停机
12 | 广东惠州天然气发电有限公司 | 3号发电机组烟囱 | 31174891.2 | 360.82 | 26.73 | 50 | - | - | - | - | 正常
12 | 广东惠州天然气发电有限公司 | 4号发电机组烟囱 | -24598.08 | -0.285 | 82.083 | 50 | - | - | - | - | 停机
12 | 广东惠州天然气发电有限公司 | 5号发电机组烟囱 | -281923.2 | -3.263 | 0 | 50 | - | - | - | - | 停机
12 | 广东惠州天然气发电有限公司 | 6号发电机组烟囱 | 29668852.8 | 343.39 | 53.041 | 50 | - | - | - | - | 正常
13 | 宝武镁业（惠州）有限公司 | 工业窑炉燃烧废气排放口 | 143424 | 1.66 | 49.98 | - | 1.52 | - | 3 | 200 | 正常
14 | 惠州塔牌水泥有限公司 | 二线窑尾 | 9832241 | 113.799 | 122.814 | 320 | 43.369 | 100 | 6.213 | 20 | 正常
14 | 惠州塔牌水泥有限公司 | 一线窑头 | 3327280.5 | 38.51 | - | - | - | - | 9.703 | 20 | 正常
14 | 惠州塔牌水泥有限公司 | 一线窑尾 | 9765360 | 113.025 | 106.441 | 320 | 29.669 | 100 | 1.645 | 20 | 正常
14 | 惠州塔牌水泥有限公司 | 二线窑头 | 6374029 | 73.774 | - | - | - | - | 9.117 | 20 | 正常
15 | 南亚塑胶工业(惠州)有限公司 | 1#锅炉烟气排放口（A1） | 789091.2 | 9.133 | 3.15 | 50 | 0.9 | 35 | 0.19 | 10 | 正常
15 | 南亚塑胶工业(惠州)有限公司 | 7#有机废气排放口（B7） | 87956.008 | 1.018 | - | - | - | - | 0 | 10 | 停机
15 | 南亚塑胶工业(惠州)有限公司 | 15#有机废气排放口（B15） | 43273.625 | 0.501 | - | - | - | - | 0 | 10 | 停机
15 | 南亚塑胶工业(惠州)有限公司 | 3#粉尘排放口（C3） | 0 | 0 | - | - | - | - | 0 | 10 | 停机
15 | 南亚塑胶工业(惠州)有限公司 | 2#锅炉烟气排放口（A2） | 45340.27 | 1889.178 | 0.11 | 150 | - | - | - | - | 停机
16 | 广东惠州平海发电厂有限公司 | 1号锅炉废气排放口 | 62805469.045 | 743.645 | 38.991 | 100 | 25.665 | 50 | 3.46 | 20 | 正常
16 | 广东惠州平海发电厂有限公司 | 2号锅炉废气排放口 | 36445453.485 | 430.959 | 210.813 | 100 | 16.333 | 50 | 4.736 | 20 | 正常
17 | 旭硝子显示玻璃（惠州）有限公司 | 四期炉窑废气排放口 | 389363.125 | 4.506 | 167.455 | 550 | 6.934 | 280 | 0.606 | 30 | 正常
17 | 旭硝子显示玻璃（惠州）有限公司 | 一期熔窑废气排放口 | 469471.688 | 5.434 | 140.558 | 550 | 1.012 | 400 | 0.242 | 30 | 正常
17 | 旭硝子显示玻璃（惠州）有限公司 | 三期熔窑废气排放口 | 491566.625 | 5.689 | 134.419 | 550 | 0.912 | 400 | 6.182 | 30 | 正常
17 | 旭硝子显示玻璃（惠州）有限公司 | 二期熔窑废气排放口 | 438284.188 | 5.073 | 120.757 | 550 | 5.696 | 400 | 1.044 | 30 | 正常
18 | 中海油惠州石化有限公司 | 燃油燃气锅炉烟囱 | 543852.375 | 6.294 | 104.242 | 200 | 1.94 | 200 | 1.486 | 30 | 正常
18 | 中海油惠州石化有限公司 | 燃油燃气锅炉烟囱 2 | 976821.062 | 11.306 | 50.896 | 200 | 2.367 | 200 | 5.065 | 30 | 正常
18 | 中海油惠州石化有限公司 | 硫磺（1）排气筒 | 128448.391 | 1.487 | 15.196 | - | 33.54 | 100 | - | - | 正常
18 | 中海油惠州石化有限公司 | 蜡油加裂排气筒 | 1444466.875 | 16.718 | 45.354 | 100 | - | - | - | - | 正常
18 | 中海油惠州石化有限公司 | 煤柴油加裂排气筒 | 960406.25 | 11.116 | 29.722 | 100 | - | - | - | - | 正常
18 | 中海油惠州石化有限公司 | 制氢（1）排气筒 | 3860131.75 | 44.677 | 70.675 | 100 | - | - | - | - | 正常
18 | 中海油惠州石化有限公司 | 制氢（2）排气筒 | 4288046 | 49.63 | 45.731 | 100 | - | - | - | - | 正常
18 | 中海油惠州石化有限公司 | 重整（I）排气筒 | 3928504.75 | 45.469 | 53.356 | 100 | - | - | - | - | 正常
18 | 中海油惠州石化有限公司 | 芳烃联合（1）排气筒 | 7287626 | 84.348 | 50.079 | 100 | - | - | - | - | 正常
18 | 中海油惠州石化有限公司 | 芳烃联合（2）排气筒 | 1588221.375 | 18.382 | 41.62 | 100 | - | - | - | - | 正常
18 | 中海油惠州石化有限公司 | 芳烃联合2排气筒 | 2443299.25 | 28.279 | 33.561 | 100 | - | - | - | - | 正常
18 | 中海油惠州石化有限公司 | 焦化（1）排气筒 | 1202847.25 | 13.922 | 61.425 | 100 | - | - | - | - | 正常
18 | 中海油惠州石化有限公司 | 焦化（2）排气筒 | 1800882.625 | 20.844 | 56.436 | 100 | - | - | - | - | 正常
18 | 中海油惠州石化有限公司 | 催化裂化（1）排气筒 | 3529147.5 | 147047.797 | 69.395 | 100 | 0.18 | 50 | 17.006 | 30 | 正常
18 | 中海油惠州石化有限公司 | 煅烧焦烟囱 | - | - | - | - | - | - | 0 | 10 | 停机
18 | 中海油惠州石化有限公司 | 常减压（1）烟囱 | 3951769.25 | 45.738 | 33.277 | 100 | - | - | - | - | 正常
18 | 中海油惠州石化有限公司 | 3#燃油燃气锅炉烟道 | 1934836.5 | 22.394 | 40.666 | 100 | 3.55 | 50 | 0.798 | 20 | 正常
18 | 中海油惠州石化有限公司 | 航煤加氢129排气筒 | - | - | 0 | 100 | - | - | - | - | 停机
18 | 中海油惠州石化有限公司 | 硫磺（II）134排气筒 | - | - | - | - | 0 | 100 | - | - | 停机
18 | 中海油惠州石化有限公司 | 催化裂化（II）123排气筒 | - | - | 0 | 100 | 0 | 50 | 0 | 30 | 停机
18 | 中海油惠州石化有限公司 | 渣油加氢133排气筒 | - | - | 0 | 100 | - | - | - | - | 停机
18 | 中海油惠州石化有限公司 | 常减压（II）121排气筒 | - | - | 0 | 100 | 0 | 50 | 0 | 20 | 停机
18 | 中海油惠州石化有限公司 | 重整（II）127排气筒 | - | - | 0 | 100 | 0 | 50 | 0 | 20 | 停机
18 | 中海油惠州石化有限公司 | 煤制氢硫磺排气筒 | - | - | - | - | 0 | 100 | - | - | 停机
18 | 中海油惠州石化有限公司 | 煤制氢蒸汽过热炉排气筒 | - | - | 0 | 100 | - | - | - | - | 停机
18 | 中海油惠州石化有限公司 | 燃气轮机排气筒 | 223733.953 | 2.59 | 6.322 | 50 | 2.919 | 35 | 6.319 | 5 | 停机
18 | 中海油惠州石化有限公司 | 高压加氢裂化装置（II）加热炉排气 | - | - | 0 | 100 | 0 | 50 | 0 | 20 | 停机
18 | 中海油惠州石化有限公司 | 丙烯酸及酯废水焚烧炉排气筒 | - | - | 0 | 300 | 0 | 100 | 0 | 30 | 停机
18 | 中海油惠州石化有限公司 | 重整（Ⅲ）排气筒 | - | - | 0 | 100 | 0 | 50 | 0 | 20 | 停机
18 | 中海油惠州石化有限公司 | 芳烃联合（Ⅱ）排气筒 | - | - | 0 | 100 | 0 | 50 | 0 | 20 | 停机
19 | 中海壳牌石油化工有限公司 | UT1装置燃油锅炉F-8105/06/07/08排气筒 | 11042224 | 127.8 | 82.54 | 200 | 39.56 | 200 | 7.22 | 30 | 正常
19 | 中海壳牌石油化工有限公司 | UT2装置辅助蒸汽锅炉B-401A排气筒 | 2262450 | 26.18 | 137.13 | 200 | 104.45 | 200 | 15.35 | 30 | 正常
19 | 中海壳牌石油化工有限公司 | UT2装置辅助蒸汽锅炉B-401C-1#排气筒 | 1341980 | 15.53 | 33.75 | 200 | 10.52 | 200 | 2.41 | 30 | 正常
19 | 中海壳牌石油化工有限公司 | UT2装置辅助蒸汽锅炉B-401C-2#排气筒 | 1474570 | 17.06 | 75.79 | 200 | 26.32 | 200 | 4.64 | 30 | 正常
19 | 中海壳牌石油化工有限公司 | UT2装置辅助蒸汽锅炉B-401D排气筒 | 3830542.5 | 44.33 | 49.62 | 100 | 19.8 | 35 | 1.25 | 5 | 正常
19 | 中海壳牌石油化工有限公司 | SMPO2装置废液焚烧炉A-9302排气筒 | 1374749.37 | 15.91 | 67.15 | 300 | 1.89 | 100 | 3.38 | 30 | 正常
19 | 中海壳牌石油化工有限公司 | UT1装置固废焚烧炉F-9401排气筒 | 362434.44 | 4.19 | 99.86 | 300 | 42.1 | 100 | 1.69 | 30 | 停机
19 | 中海壳牌石油化工有限公司 | UT1装置污水处理场废气处理设施A-9230排气筒 | 861995.19 | 9.98 | - | - | - | - | - | - | 正常
19 | 中海壳牌石油化工有限公司 | UT1装置废液焚烧炉A-9301排气筒 | 2695058 | 31.19 | 99.16 | 300 | 1.55 | 200 | 1.95 | 30 | 正常
19 | 中海壳牌石油化工有限公司 | LOP2装置裂解炉F-190排气筒 | 1993408 | 23.07 | 62.4 | 100 | - | - | - | - | 正常
19 | 中海壳牌石油化工有限公司 | UT1装置燃气轮机GT-8161排气筒 | 0 | 0 | 81.27 | 120 | 63.53 | 100 | 38.26 | 10 | 停机
19 | 中海壳牌石油化工有限公司 | SMPO1装置热油炉F-5301A/B/C排气筒 | 7053589 | 81.64 | 62.68 | 100 | 0 | 50 | 3.16 | 20 | 正常
19 | 中海壳牌石油化工有限公司 | UT2装置燃气轮机GT-201排气筒 | 20239100 | 234.24 | 26.44 | 50 | - | - | - | - | 正常
19 | 中海壳牌石油化工有限公司 | POD2装置废液焚烧炉A-2962排气筒 | 178007.23 | 2.06 | 42.55 | 300 | 0 | 100 | 1.24 | 30 | 正常
19 | 中海壳牌石油化工有限公司 | SMPO2装置热油炉F-5301A/B/C排气筒 | 6807270 | 78.78 | 34.84 | 100 | 0 | 50 | 2.32 | 20 | 正常
19 | 中海壳牌石油化工有限公司 | LOP1装置裂解炉F-1100排气筒 | 1271316 | 14.71 | 63.27 | 100 | - | - | - | - | 正常
19 | 中海壳牌石油化工有限公司 | UT2装置辅助蒸汽锅炉B-401B-1#排气筒 | 1098930 | 12.71 | 22.18 | 200 | 86.79 | 200 | 15.97 | 30 | 正常
19 | 中海壳牌石油化工有限公司 | UT2装置辅助蒸汽锅炉B-401B-2#排气筒 | 1125910 | 13.03 | 59.21 | 200 | 85.12 | 200 | 6.61 | 30 | 正常
20 | 光大环保能源（龙门）有限公司 | 一号废气排放口 | 1867683.75 | 21.62 | 70.161 | 200 | 37.44 | 50 | 6.162 | 10 | 正常
20 | 光大环保能源（龙门）有限公司 | 二号废气排放口 | 1657834.25 | 19.19 | 109.163 | 200 | 46.047 | 50 | 5.655 | 10 | 正常
21 | 惠州绿色动力再生能源有限公司 | 焚烧废气排放口3# | 30450.47 | 0.35 | 311.961 | 80 | 0 | 30 | 14.452 | 8 | 停机
21 | 惠州绿色动力再生能源有限公司 | 焚烧废气排放口4# | 2885519.5 | 33.4 | 59.841 | 80 | 23.44 | 30 | 1.686 | 8 | 正常
21 | 惠州绿色动力再生能源有限公司 | 焚烧废气排放口1# | 3190530 | 36.93 | 62.085 | 80 | 27.116 | 30 | 0.916 | 8 | 正常
21 | 惠州绿色动力再生能源有限公司 | 焚烧废气排放口2# | 2959640.5 | 34.26 | 60.35 | 80 | 25.126 | 30 | 3.461 | 8 | 正常
22 | 三菱化学化工原料（惠州）有限公司 | 废气排放口 | 3256330 | 37.689 | 19.725 | 100 | 0.747 | 50 | 2.478 | 20 | 正常
23 | 惠州李长荣橡胶有限公司 | RTO | 2464340 | 29.068 | 0.442 | 100 | 0.353 | 50 | 5.512 | 20 | 正常
24 | 惠州绿色动力环保有限公司 | 焚烧废气排放口#1 | 859397.562 | 9.947 | 45.364 | 250 | 11.99 | 80 | 55.192 | 10 | 停机
24 | 惠州绿色动力环保有限公司 | 焚烧废气排放口#2 | 2191578.25 | 25.366 | 68.3 | 250 | 26.933 | 80 | 2.055 | 10 | 正常
24 | 惠州绿色动力环保有限公司 | 焚烧废气排放口#3 | 0 | 0 | 25.628 | 250 | 0.14 | 80 | 20.879 | 10 | 停机
25 | 国能（惠州）热电有限责任公司 | 1、2号机组烟囱排放口 | 28490458 | 329.751 | 34.591 | 100 | 26.585 | 50 | 1.168 | 20 | 正常
25 | 国能（惠州）热电有限责任公司 | 3号机组烟囱排放口 | 1893541.25 | 22.474 | 0 | 50 | - | - | - | - | 停机
25 | 国能（惠州）热电有限责任公司 | 4号机组烟囱排放口 | 3009345.25 | 35.642 | 0.228 | 50 | - | - | - | - | 停机
26 | 华润水泥（惠州）有限公司 | 总排放口 | 8444792.9 | 97.741 | 84.99 | 320 | 0.267 | 100 | 3.287 | 20 | 正常
26 | 华润水泥（惠州）有限公司 | 窑头 | 5530439.275 | 64.01 | - | - | - | - | 4.259 | 20 | 正常