## Sheet1
监测日期：2025-05-04
序号 | 企业名称 | 监控点名称 | 烟气量(M3) | 烟气流量（M3/s） | 氮氧化物(mg/M3) |  | 二氧化硫(mg/M3) |  | 烟尘(mg/M3) |  | 生产状态
[5 empty] | 浓度 | 限值 | 浓度 | 限值 | 浓度 | 限值
1 | 惠州市光大水泥企业有限公司光华水泥厂 | A线窑尾 | 13088696 | 151.49 | 153.8 | 320 | 24.084 | 100 | 0.827 | 20 | 正常
1 | 惠州市光大水泥企业有限公司光华水泥厂 | B线窑尾 | 15861322 | 183.58 | 137.704 | 320 | 43.192 | 100 | 0.902 | 20 | 正常
1 | 惠州市光大水泥企业有限公司光华水泥厂 | A线窑头烟囱 | 8969244 | 103.811 | - | - | - | - | 6.418 | 20 | 正常
1 | 惠州市光大水泥企业有限公司光华水泥厂 | B线窑头烟囱 | 8654318 | 100.166 | - | - | - | - | 6.475 | 20 | 正常
2 | 广东展宏钢铁有限公司 | 电炉废气排放口 | 612730.312 | 25530.428 | - | - | - | - | 0.107 | 15 | 停机
2 | 广东展宏钢铁有限公司 | 电炉废气排放口#2 | 8213384.5 | 95.062 | - | - | - | - | 0.589 | 15 | 停机
3 | 惠州固力水泥集团有限公司博罗分公司 | 排放口（窑头） | 92723.055 | 1.073 | - | - | - | - | 0 | 20 | 停机
3 | 惠州固力水泥集团有限公司博罗分公司 | 总排放口（窑尾） | 10762.592 | 0.125 | 11.934 | 320 | 4.93 | 100 | 0 | 20 | 停机
4 | 惠州东江威立雅环境服务有限公司 | 焚烧炉废气排放口 | 697888 | 8.077 | 136.946 | 300 | 11.607 | 100 | 2.313 | 30 | 正常
5 | 惠州福和纸业有限公司 | 锅炉废气排放口1# | 671932.8 | 7.777 | 0.04 | 200 | 0.02 | 200 | 0.25 | 30 | 正常
5 | 惠州福和纸业有限公司 | 锅炉废气排放口2# | 2592 | 0.03 | 0.43 | 150 | - | - | - | - | 停机
6 | 惠州市光大水泥企业有限公司 | A线旋窑窑尾处理后排口 | 10859209 | 125.685 | 153.8 | 320 | 24.084 | 100 | 0.827 | 20 | 正常
6 | 惠州市光大水泥企业有限公司 | B线旋窑窑尾处理后排口 | 12432764 | 143.898 | 137.704 | 320 | 43.192 | 100 | 0.902 | 20 | 正常
6 | 惠州市光大水泥企业有限公司 | A线窑头烟窗 | 9746886 | 112.811 | - | - | - | - | 1.637 | 20 | 正常
6 | 惠州市光大水泥企业有限公司 | B线窑头烟窗 | 6478092 | 74.978 | - | - | - | - | 4.602 | 20 | 正常
7 | 惠州广惠能源有限公司 | 焚烧炉烟气排放口3# | 2692177 | 31.415 | 110.384 | 200 | 14.15 | 50 | 7.008 | 10 | 正常
7 | 惠州广惠能源有限公司 | 焚烧炉烟气排放口2# | 2724394.5 | 31.982 | 103.786 | 200 | 17.208 | 50 | 6.366 | 10 | 正常
7 | 惠州广惠能源有限公司 | 焚烧炉烟气排放口1# | 2756411.75 | 32.122 | 105.848 | 200 | 17.331 | 50 | 5.236 | 10 | 正常
8 | 光大环保能源（博罗）有限公司 | 3# | 1148958.75 | 13.3 | 99.955 | 200 | 4.49 | 35 | 3.126 | 10 | 正常
8 | 光大环保能源（博罗）有限公司 | 1# | 978994.5 | 11.33 | 100.344 | 200 | 16.72 | 35 | 3.28 | 10 | 正常
8 | 光大环保能源（博罗）有限公司 | 2# | 1123138.25 | 13 | 103.939 | 200 | 13.36 | 35 | 1.485 | 10 | 正常
8 | 光大环保能源（博罗）有限公司 | 4# | 3021270.75 | 34.97 | 106.616 | 200 | 24.016 | 35 | 0.548 | 10 | 正常
9 | 光大环保能源（惠东）有限公司 | #3烟囱 | 2284905.25 | 26.446 | 126.777 | 200 | 17.594 | 50 | 4.496 | 10 | 正常
9 | 光大环保能源（惠东）有限公司 | #1烟囱 | 1278960.75 | 14.803 | 134.085 | 200 | 10.31 | 50 | 6.495 | 10 | 正常
9 | 光大环保能源（惠东）有限公司 | #2烟囱 | 1465814.25 | 16.965 | 132.134 | 200 | 13.304 | 50 | 6.713 | 10 | 正常
10 | 惠州市瑞能热力有限公司 | FQ-00622锅炉废气排放口 | 2119979.52 | 24.537 | 50.95 | 200 | 0.34 | 35 | 3.31 | 10 | 正常
10 | 惠州市瑞能热力有限公司 | 锅炉废气排放口2# | 13824 | 0.16 | 28.57 | 150 | - | - | - | - | 停机
11 | 惠州深能源丰达电力有限公司 | 1号机废气排放口 | 743595.125 | 8.606 | 0 | 50 | 0.001 | 35 | 4.108 | 5 | 停机
11 | 惠州深能源丰达电力有限公司 | 2号机废气排放口 | 0 | 0 | 0 | 50 | 0 | 35 | 0 | 5 | 停机
11 | 惠州深能源丰达电力有限公司 | 5号机组废气排放口 | 738424.613 | 8.703 | 10.197 | 50 | 0.07 | 35 | 18.068 | 5 | 停机
11 | 惠州深能源丰达电力有限公司 | 6号机组废气排放口 | 148.564 | 0.002 | 25.237 | 50 | 1.018 | 35 | 48.346 | 5 | 停机
11 | 惠州深能源丰达电力有限公司 | 1号启动锅炉废气排放口 | 6370.434 | 0.074 | 9.216 | 50 | 0.008 | 35 | 0.212 | 10 | 停机
11 | 惠州深能源丰达电力有限公司 | 2号启动锅炉废气排放口 | 145623.307 | 1.724 | 28.99 | 50 | 0.009 | 35 | 0.243 | 10 | 正常
12 | 广东惠州天然气发电有限公司 | 2号发电机组烟囱 | 12046138.56 | 501922.44 | 10.103 | 50 | - | - | - | - | 正常
12 | 广东惠州天然气发电有限公司 | 1号发电机组烟囱 | 26575758.72 | 307.59 | 227.662 | 50 | - | - | - | - | 停机
12 | 广东惠州天然气发电有限公司 | 3号发电机组烟囱 | 11782860.48 | 136.376 | 8.759 | 50 | - | - | - | - | 正常
12 | 广东惠州天然气发电有限公司 | 4号发电机组烟囱 | -21090.24 | -0.244 | 62.482 | 50 | - | - | - | - | 停机
12 | 广东惠州天然气发电有限公司 | 5号发电机组烟囱 | -288420.48 | -3.338 | 0 | 50 | - | - | - | - | 停机
12 | 广东惠州天然气发电有限公司 | 6号发电机组烟囱 | 4249601.28 | 49.185 | 3.174 | 50 | - | - | - | - | 正常
13 | 宝武镁业（惠州）有限公司 | 工业窑炉燃烧废气排放口 | 142560 | 1.65 | 51.2 | - | 1.78 | - | 3.07 | 200 | 正常
14 | 惠州塔牌水泥有限公司 | 二线窑尾 | 9524576 | 110.238 | 170.354 | 320 | 44.18 | 100 | 5.927 | 20 | 正常
14 | 惠州塔牌水泥有限公司 | 一线窑头 | 3571727.5 | 41.339 | - | - | - | - | 10.494 | 20 | 正常
14 | 惠州塔牌水泥有限公司 | 一线窑尾 | 9729246 | 112.607 | 183.5 | 320 | 43.486 | 100 | 2.034 | 20 | 正常
14 | 惠州塔牌水泥有限公司 | 二线窑头 | 6841343 | 79.182 | - | - | - | - | 9.616 | 20 | 正常
15 | 南亚塑胶工业(惠州)有限公司 | 1#锅炉烟气排放口（A1） | 874972.8 | 10.127 | 3.71 | 50 | 1.49 | 35 | 0.2 | 10 | 正常
15 | 南亚塑胶工业(惠州)有限公司 | 7#有机废气排放口（B7） | 88982.805 | 1.03 | - | - | - | - | 0 | 10 | 停机
15 | 南亚塑胶工业(惠州)有限公司 | 15#有机废气排放口（B15） | 16008.501 | 0.185 | - | - | - | - | 0 | 10 | 停机
15 | 南亚塑胶工业(惠州)有限公司 | 3#粉尘排放口（C3） | 0 | 0 | - | - | - | - | 0 | 10 | 停机
15 | 南亚塑胶工业(惠州)有限公司 | 2#锅炉烟气排放口（A2） | 31011.161 | 1292.132 | 0.02 | 150 | - | - | - | - | 停机
16 | 广东惠州平海发电厂有限公司 | 1号锅炉废气排放口 | 62048170.245 | 733.614 | 40.021 | 100 | 26.385 | 50 | 3.176 | 20 | 正常
16 | 广东惠州平海发电厂有限公司 | 2号锅炉废气排放口 | 58626269.831 | 692.562 | 39.262 | 100 | 23.536 | 50 | 6.032 | 20 | 正常
17 | 旭硝子显示玻璃（惠州）有限公司 | 四期炉窑废气排放口 | 391049.062 | 4.526 | 218.844 | 550 | 7.206 | 280 | 0.611 | 30 | 正常
17 | 旭硝子显示玻璃（惠州）有限公司 | 一期熔窑废气排放口 | 468345.094 | 5.421 | 207.054 | 550 | 1.628 | 400 | 0.261 | 30 | 正常
17 | 旭硝子显示玻璃（惠州）有限公司 | 三期熔窑废气排放口 | 480627.031 | 5.563 | 161.384 | 550 | 1.142 | 400 | 4.345 | 30 | 正常
17 | 旭硝子显示玻璃（惠州）有限公司 | 二期熔窑废气排放口 | 429949.375 | 4.976 | 182.547 | 550 | 6.204 | 400 | 1.066 | 30 | 正常
18 | 中海油惠州石化有限公司 | 燃油燃气锅炉烟囱 | 542848 | 6.283 | 90.191 | 200 | 1.487 | 200 | 1.419 | 30 | 正常
18 | 中海油惠州石化有限公司 | 燃油燃气锅炉烟囱 2 | 967233.688 | 11.195 | 49.024 | 200 | 1.929 | 200 | 4.98 | 30 | 正常
18 | 中海油惠州石化有限公司 | 硫磺（1）排气筒 | 128702.422 | 1.49 | 14.201 | - | 25.711 | 100 | - | - | 正常
18 | 中海油惠州石化有限公司 | 蜡油加裂排气筒 | 1429737.625 | 16.548 | 42.503 | 100 | - | - | - | - | 正常
18 | 中海油惠州石化有限公司 | 煤柴油加裂排气筒 | 970663.688 | 11.234 | 28.586 | 100 | - | - | - | - | 正常
18 | 中海油惠州石化有限公司 | 制氢（1）排气筒 | 3843260 | 44.482 | 70.195 | 100 | - | - | - | - | 正常
18 | 中海油惠州石化有限公司 | 制氢（2）排气筒 | 4292825.5 | 49.686 | 45.195 | 100 | - | - | - | - | 正常
18 | 中海油惠州石化有限公司 | 重整（I）排气筒 | 3917323 | 45.339 | 51.951 | 100 | - | - | - | - | 正常
18 | 中海油惠州石化有限公司 | 芳烃联合（1）排气筒 | 7414274.5 | 85.813 | 49.69 | 100 | - | - | - | - | 正常
18 | 中海油惠州石化有限公司 | 芳烃联合（2）排气筒 | 1596238.375 | 18.475 | 40.242 | 100 | - | - | - | - | 正常
18 | 中海油惠州石化有限公司 | 芳烃联合2排气筒 | 2462251.25 | 28.498 | 32.832 | 100 | - | - | - | - | 正常
18 | 中海油惠州石化有限公司 | 焦化（1）排气筒 | 1201388.375 | 13.905 | 59.468 | 100 | - | - | - | - | 正常
18 | 中海油惠州石化有限公司 | 焦化（2）排气筒 | 1797995 | 20.81 | 55.975 | 100 | - | - | - | - | 正常
18 | 中海油惠州石化有限公司 | 催化裂化（1）排气筒 | 3506149.75 | 146089.562 | 66.15 | 100 | 0.112 | 50 | 17.022 | 30 | 正常
18 | 中海油惠州石化有限公司 | 煅烧焦烟囱 | - | - | - | - | - | - | 0 | 10 | 停机
18 | 中海油惠州石化有限公司 | 常减压（1）烟囱 | 3943797.5 | 45.646 | 32.536 | 100 | - | - | - | - | 正常
18 | 中海油惠州石化有限公司 | 3#燃油燃气锅炉烟道 | 1991118.25 | 23.045 | 40.723 | 100 | 2.946 | 50 | 0.938 | 20 | 正常
18 | 中海油惠州石化有限公司 | 航煤加氢129排气筒 | - | - | 0 | 100 | - | - | - | - | 停机
18 | 中海油惠州石化有限公司 | 硫磺（II）134排气筒 | - | - | - | - | 0 | 100 | - | - | 停机
18 | 中海油惠州石化有限公司 | 催化裂化（II）123排气筒 | - | - | 0 | 100 | 0 | 50 | 0 | 30 | 停机
18 | 中海油惠州石化有限公司 | 渣油加氢133排气筒 | - | - | 0 | 100 | - | - | - | - | 停机
18 | 中海油惠州石化有限公司 | 常减压（II）121排气筒 | - | - | 0 | 100 | 0 | 50 | 0 | 20 | 停机
18 | 中海油惠州石化有限公司 | 重整（II）127排气筒 | - | - | 0 | 100 | 0 | 50 | 0 | 20 | 停机
18 | 中海油惠州石化有限公司 | 煤制氢硫磺排气筒 | - | - | - | - | 0 | 100 | - | - | 停机
18 | 中海油惠州石化有限公司 | 煤制氢蒸汽过热炉排气筒 | - | - | 0 | 100 | - | - | - | - | 停机
18 | 中海油惠州石化有限公司 | 燃气轮机排气筒 | 224005.344 | 2.593 | 6.245 | 50 | 1.939 | 35 | 4.498 | 5 | 停机
18 | 中海油惠州石化有限公司 | 高压加氢裂化装置（II）加热炉排气 | - | - | 0 | 100 | 0 | 50 | 0 | 20 | 停机
18 | 中海油惠州石化有限公司 | 丙烯酸及酯废水焚烧炉排气筒 | - | - | 0 | 300 | 0 | 100 | 0 | 30 | 停机
18 | 中海油惠州石化有限公司 | 重整（Ⅲ）排气筒 | - | - | 0 | 100 | 0 | 50 | 0 | 20 | 停机
18 | 中海油惠州石化有限公司 | 芳烃联合（Ⅱ）排气筒 | - | - | 0 | 100 | 0 | 50 | 0 | 20 | 停机
19 | 中海壳牌石油化工有限公司 | UT1装置燃油锅炉F-8105/06/07/08排气筒 | 11208266 | 129.73 | 74.75 | 200 | 49.57 | 200 | 8.11 | 30 | 正常
19 | 中海壳牌石油化工有限公司 | UT2装置辅助蒸汽锅炉B-401A排气筒 | 2249890 | 26.04 | 139.33 | 200 | 108.2 | 200 | 15.19 | 30 | 正常
19 | 中海壳牌石油化工有限公司 | UT2装置辅助蒸汽锅炉B-401C-1#排气筒 | 575545 | 6.66 | 33.41 | 200 | 10.02 | 200 | 2.39 | 30 | 正常
19 | 中海壳牌石油化工有限公司 | UT2装置辅助蒸汽锅炉B-401C-2#排气筒 | 1449890 | 16.78 | 76.26 | 200 | 26.16 | 200 | 4.39 | 30 | 正常
19 | 中海壳牌石油化工有限公司 | UT2装置辅助蒸汽锅炉B-401D排气筒 | 3773150.25 | 43.67 | 49.65 | 100 | 19.42 | 35 | 1.24 | 5 | 正常
19 | 中海壳牌石油化工有限公司 | SMPO2装置废液焚烧炉A-9302排气筒 | 1431045.75 | 16.56 | 60.2 | 300 | 1.92 | 100 | 3.37 | 30 | 正常
19 | 中海壳牌石油化工有限公司 | UT1装置固废焚烧炉F-9401排气筒 | 80573.23 | 0.93 | 378.52 | 300 | 24.83 | 100 | 17.16 | 30 | 停机
19 | 中海壳牌石油化工有限公司 | UT1装置污水处理场废气处理设施A-9230排气筒 | 909694.75 | 10.53 | - | - | - | - | - | - | 正常
19 | 中海壳牌石油化工有限公司 | UT1装置废液焚烧炉A-9301排气筒 | 2776461 | 32.13 | 116.93 | 300 | 1.57 | 200 | 1.92 | 30 | 正常
19 | 中海壳牌石油化工有限公司 | LOP2装置裂解炉F-190排气筒 | 1958522.62 | 22.66 | 61.14 | 100 | - | - | - | - | 正常
19 | 中海壳牌石油化工有限公司 | UT1装置燃气轮机GT-8161排气筒 | 0 | 0 | 63.32 | 120 | 74.96 | 100 | 34.79 | 10 | 停机
19 | 中海壳牌石油化工有限公司 | SMPO1装置热油炉F-5301A/B/C排气筒 | 7010736 | 81.14 | 63.92 | 100 | 0 | 50 | 2.75 | 20 | 正常
19 | 中海壳牌石油化工有限公司 | UT2装置燃气轮机GT-201排气筒 | 19752700 | 228.61 | 25.87 | 50 | - | - | - | - | 正常
19 | 中海壳牌石油化工有限公司 | POD2装置废液焚烧炉A-2962排气筒 | 177270.98 | 2.05 | 60.33 | 300 | 0 | 100 | 1.23 | 30 | 正常
19 | 中海壳牌石油化工有限公司 | SMPO2装置热油炉F-5301A/B/C排气筒 | 6858760 | 79.38 | 34.64 | 100 | 0 | 50 | 2.34 | 20 | 正常
19 | 中海壳牌石油化工有限公司 | LOP1装置裂解炉F-1100排气筒 | 1193372.5 | 13.81 | 61.25 | 100 | - | - | - | - | 正常
19 | 中海壳牌石油化工有限公司 | UT2装置辅助蒸汽锅炉B-401B-1#排气筒 | 1099900 | 12.73 | 23.09 | 200 | 91.37 | 200 | 13.38 | 30 | 正常
19 | 中海壳牌石油化工有限公司 | UT2装置辅助蒸汽锅炉B-401B-2#排气筒 | 1123260 | 13 | 59.25 | 200 | 91.35 | 200 | 8.18 | 30 | 正常
20 | 光大环保能源（龙门）有限公司 | 一号废气排放口 | 1906258.38 | 22.06 | 63.173 | 200 | 35.475 | 50 | 6.91 | 10 | 正常
20 | 光大环保能源（龙门）有限公司 | 二号废气排放口 | 1638168.63 | 18.96 | 105.642 | 200 | 43.067 | 50 | 4.101 | 10 | 正常
21 | 惠州绿色动力再生能源有限公司 | 焚烧废气排放口3# | 29686.68 | 0.34 | 301.143 | 80 | 0 | 30 | 11.389 | 8 | 停机
21 | 惠州绿色动力再生能源有限公司 | 焚烧废气排放口4# | 2870033.5 | 33.22 | 74.561 | 80 | 25.603 | 30 | 1.643 | 8 | 正常
21 | 惠州绿色动力再生能源有限公司 | 焚烧废气排放口1# | 3151010.5 | 36.47 | 77.151 | 80 | 27.542 | 30 | 0.888 | 8 | 正常
21 | 惠州绿色动力再生能源有限公司 | 焚烧废气排放口2# | 3069046.5 | 35.52 | 76.907 | 80 | 26.164 | 30 | 3.423 | 8 | 正常
22 | 三菱化学化工原料（惠州）有限公司 | 废气排放口 | 3255228.75 | 37.676 | 19.979 | 100 | 0.757 | 50 | 2.448 | 20 | 正常
23 | 惠州李长荣橡胶有限公司 | RTO | 2404087 | 28.356 | 0.452 | 100 | 0.363 | 50 | 6.21 | 20 | 正常
24 | 惠州绿色动力环保有限公司 | 焚烧废气排放口#1 | 863296.312 | 9.992 | 55.898 | 250 | 9.908 | 80 | 56.047 | 10 | 停机
24 | 惠州绿色动力环保有限公司 | 焚烧废气排放口#2 | 2132679.25 | 24.684 | 73.888 | 250 | 27.668 | 80 | 1.756 | 10 | 正常
24 | 惠州绿色动力环保有限公司 | 焚烧废气排放口#3 | 0 | 0 | 22.195 | 250 | 0.877 | 80 | 18.622 | 10 | 停机
25 | 国能（惠州）热电有限责任公司 | 1、2号机组烟囱排放口 | 27212324 | 314.957 | 36.664 | 100 | 27.001 | 50 | 1.076 | 20 | 正常
25 | 国能（惠州）热电有限责任公司 | 3号机组烟囱排放口 | 1813343.75 | 21.544 | 0 | 50 | - | - | - | - | 停机
25 | 国能（惠州）热电有限责任公司 | 4号机组烟囱排放口 | 2962769 | 38.8 | 0.036 | 50 | - | - | - | - | 停机
26 | 华润水泥（惠州）有限公司 | 总排放口 | 8400874.55 | 97.232 | 151.527 | 320 | 0.015 | 100 | 3.213 | 20 | 正常
26 | 华润水泥（惠州）有限公司 | 窑头 | 5744574.274 | 66.488 | - | - | - | - | 4.608 | 20 | 正常