## Sheet1
监测日期：2025-05-05
序号 | 企业名称 | 监控点名称 | 烟气量(M3) | 烟气流量（M3/s） | 氮氧化物(mg/M3) |  | 二氧化硫(mg/M3) |  | 烟尘(mg/M3) |  | 生产状态
[5 empty] | 浓度 | 限值 | 浓度 | 限值 | 浓度 | 限值
1 | 惠州市光大水泥企业有限公司光华水泥厂 | A线窑尾 | 13167876 | 152.406 | 160.627 | 320 | 24.503 | 100 | 0.546 | 20 | 正常
1 | 惠州市光大水泥企业有限公司光华水泥厂 | B线窑尾 | 15991422 | 185.086 | 133.227 | 320 | 31.105 | 100 | 0.78 | 20 | 正常
1 | 惠州市光大水泥企业有限公司光华水泥厂 | A线窑头烟囱 | 8502666 | 98.41 | - | - | - | - | 6.998 | 20 | 正常
1 | 惠州市光大水泥企业有限公司光华水泥厂 | B线窑头烟囱 | 7942815 | 91.931 | - | - | - | - | 6.385 | 20 | 正常
2 | 广东展宏钢铁有限公司 | 电炉废气排放口 | 614028 | 25584.502 | - | - | - | - | 0.16 | 15 | 停机
2 | 广东展宏钢铁有限公司 | 电炉废气排放口#2 | 8442983 | 97.72 | - | - | - | - | 0.828 | 15 | 停机
3 | 惠州固力水泥集团有限公司博罗分公司 | 排放口（窑头） | 459083.625 | 5.308 | - | - | - | - | 0 | 20 | 停机
3 | 惠州固力水泥集团有限公司博罗分公司 | 总排放口（窑尾） | 10697.668 | 0.124 | 8.296 | 320 | 4.136 | 100 | 0 | 20 | 停机
4 | 惠州东江威立雅环境服务有限公司 | 焚烧炉废气排放口 | 699496.125 | 8.096 | 140.125 | 300 | 11.143 | 100 | 2.317 | 30 | 正常
5 | 惠州福和纸业有限公司 | 锅炉废气排放口1# | 1323898.56 | 15.323 | 3.23 | 200 | 6.79 | 200 | 0.3 | 30 | 正常
5 | 惠州福和纸业有限公司 | 锅炉废气排放口2# | 864 | 0.01 | 0.55 | 150 | - | - | - | - | 停机
6 | 惠州市光大水泥企业有限公司 | A线旋窑窑尾处理后排口 | 10727502 | 124.161 | 160.627 | 320 | 24.503 | 100 | 0.546 | 20 | 正常
6 | 惠州市光大水泥企业有限公司 | B线旋窑窑尾处理后排口 | 12292715 | 142.277 | 133.227 | 320 | 31.105 | 100 | 0.78 | 20 | 正常
6 | 惠州市光大水泥企业有限公司 | A线窑头烟窗 | 9800466 | 113.431 | - | - | - | - | 1.634 | 20 | 正常
6 | 惠州市光大水泥企业有限公司 | B线窑头烟窗 | 6462937.5 | 74.802 | - | - | - | - | 4.626 | 20 | 正常
7 | 惠州广惠能源有限公司 | 焚烧炉烟气排放口3# | 2693432 | 32.598 | 120.206 | 200 | 11.1 | 50 | 7.17 | 10 | 正常
7 | 惠州广惠能源有限公司 | 焚烧炉烟气排放口2# | 2628479.5 | 31.958 | 115.002 | 200 | 17.183 | 50 | 5.396 | 10 | 正常
7 | 惠州广惠能源有限公司 | 焚烧炉烟气排放口1# | 2708783 | 32.738 | 106.143 | 200 | 15.193 | 50 | 5.302 | 10 | 正常
8 | 光大环保能源（博罗）有限公司 | 3# | 1173279.88 | 13.58 | 111.49 | 200 | 8.701 | 35 | 3.171 | 10 | 正常
8 | 光大环保能源（博罗）有限公司 | 1# | 997305.56 | 11.54 | 109.256 | 200 | 18.862 | 35 | 3.329 | 10 | 正常
8 | 光大环保能源（博罗）有限公司 | 2# | 1094674.25 | 12.67 | 109.637 | 200 | 22.35 | 35 | 1.46 | 10 | 正常
8 | 光大环保能源（博罗）有限公司 | 4# | 2832329.25 | 34.21 | 111.592 | 200 | 20.369 | 35 | 0.612 | 10 | 正常
9 | 光大环保能源（惠东）有限公司 | #3烟囱 | 2265404.25 | 26.22 | 137.764 | 200 | 19.731 | 50 | 4.538 | 10 | 正常
9 | 光大环保能源（惠东）有限公司 | #1烟囱 | 1241923.5 | 14.374 | 126.166 | 200 | 9.942 | 50 | 6.399 | 10 | 正常
9 | 光大环保能源（惠东）有限公司 | #2烟囱 | 1461777.375 | 16.919 | 129.493 | 200 | 15.438 | 50 | 6.69 | 10 | 正常
10 | 惠州市瑞能热力有限公司 | FQ-00622锅炉废气排放口 | 2302162.56 | 26.645 | 27.74 | 200 | 1 | 35 | 0.51 | 10 | 正常
10 | 惠州市瑞能热力有限公司 | 锅炉废气排放口2# | 16416 | 0.19 | 20.92 | 150 | - | - | - | - | 停机
11 | 惠州深能源丰达电力有限公司 | 1号机废气排放口 | 1945930.875 | 22.522 | 0.003 | 50 | 0.001 | 35 | 3.759 | 5 | 停机
11 | 惠州深能源丰达电力有限公司 | 2号机废气排放口 | 0 | 0 | 0 | 50 | 0 | 35 | 0 | 5 | 停机
11 | 惠州深能源丰达电力有限公司 | 5号机组废气排放口 | 23841837.966 | 282.134 | 19.621 | 50 | 0.226 | 35 | 0.524 | 5 | 正常
11 | 惠州深能源丰达电力有限公司 | 6号机组废气排放口 | 1883.225 | 0.022 | 37.792 | 50 | 5.181 | 35 | 56.258 | 5 | 停机
11 | 惠州深能源丰达电力有限公司 | 1号启动锅炉废气排放口 | 6368.818 | 0.074 | 56.069 | 50 | 0 | 35 | 0 | 10 | 停机
11 | 惠州深能源丰达电力有限公司 | 2号启动锅炉废气排放口 | 84164.567 | 0.995 | 35.244 | 50 | 0.079 | 35 | 0.533 | 10 | 正常
12 | 广东惠州天然气发电有限公司 | 2号发电机组烟囱 | 39457912.32 | 1644079.68 | 24.433 | 50 | - | - | - | - | 正常
12 | 广东惠州天然气发电有限公司 | 1号发电机组烟囱 | 26443091.52 | 306.054 | 48.272 | 50 | - | - | - | - | 停机
12 | 广东惠州天然气发电有限公司 | 3号发电机组烟囱 | 29156803.2 | 337.463 | 18.62 | 50 | - | - | - | - | 正常
12 | 广东惠州天然气发电有限公司 | 4号发电机组烟囱 | -19154.88 | -0.222 | 54.385 | 50 | - | - | - | - | 停机
12 | 广东惠州天然气发电有限公司 | 5号发电机组烟囱 | -211291.2 | -2.446 | 0 | 50 | - | - | - | - | 停机
12 | 广东惠州天然气发电有限公司 | 6号发电机组烟囱 | 31227413.76 | 361.428 | 17.654 | 50 | - | - | - | - | 正常
13 | 宝武镁业（惠州）有限公司 | 工业窑炉燃烧废气排放口 | 133920 | 1.55 | 49.18 | - | 1.82 | - | 3.11 | 200 | 正常
14 | 惠州塔牌水泥有限公司 | 二线窑尾 | 9478882 | 109.709 | 226.808 | 320 | 47.742 | 100 | 6.429 | 20 | 正常
14 | 惠州塔牌水泥有限公司 | 一线窑头 | 3739076.5 | 43.276 | - | - | - | - | 11.068 | 20 | 正常
14 | 惠州塔牌水泥有限公司 | 一线窑尾 | 9345138 | 108.161 | 245.995 | 320 | 44.59 | 100 | 2.182 | 20 | 正常
14 | 惠州塔牌水泥有限公司 | 二线窑头 | 6736241.5 | 77.966 | - | - | - | - | 9.433 | 20 | 正常
15 | 南亚塑胶工业(惠州)有限公司 | 1#锅炉烟气排放口（A1） | 951436.8 | 11.012 | 7.15 | 50 | 3.62 | 35 | 0.2 | 10 | 正常
15 | 南亚塑胶工业(惠州)有限公司 | 7#有机废气排放口（B7） | 342779.656 | 3.967 | - | - | - | - | 0 | 10 | 停机
15 | 南亚塑胶工业(惠州)有限公司 | 15#有机废气排放口（B15） | 11596.758 | 0.134 | - | - | - | - | 0.534 | 10 | 停机
15 | 南亚塑胶工业(惠州)有限公司 | 3#粉尘排放口（C3） | 50002.406 | 0.579 | - | - | - | - | 0 | 10 | 停机
15 | 南亚塑胶工业(惠州)有限公司 | 2#锅炉烟气排放口（A2） | 14681.46 | 611.728 | 0.01 | 150 | - | - | - | - | 停机
16 | 广东惠州平海发电厂有限公司 | 1号锅炉废气排放口 | 63452168.978 | 749.861 | 39.661 | 100 | 27.084 | 50 | 2.807 | 20 | 正常
16 | 广东惠州平海发电厂有限公司 | 2号锅炉废气排放口 | 59760652.048 | 705.779 | 42.74 | 100 | 25.753 | 50 | 7.698 | 20 | 正常
17 | 旭硝子显示玻璃（惠州）有限公司 | 四期炉窑废气排放口 | 390378.031 | 4.518 | 258.15 | 550 | 7.678 | 280 | 0.66 | 30 | 正常
17 | 旭硝子显示玻璃（惠州）有限公司 | 一期熔窑废气排放口 | 469837.219 | 5.438 | 249.874 | 550 | 1.952 | 400 | 0.246 | 30 | 正常
17 | 旭硝子显示玻璃（惠州）有限公司 | 三期熔窑废气排放口 | 480093 | 5.557 | 186.959 | 550 | 1.526 | 400 | 4.77 | 30 | 正常
17 | 旭硝子显示玻璃（惠州）有限公司 | 二期熔窑废气排放口 | 436145.531 | 5.048 | 223.134 | 550 | 6.52 | 400 | 1.049 | 30 | 正常
18 | 中海油惠州石化有限公司 | 燃油燃气锅炉烟囱 | 546043.688 | 6.32 | 103.466 | 200 | 1.549 | 200 | 1.449 | 30 | 正常
18 | 中海油惠州石化有限公司 | 燃油燃气锅炉烟囱 2 | 902948.875 | 10.451 | 54.155 | 200 | 1.886 | 200 | 5.132 | 30 | 正常
18 | 中海油惠州石化有限公司 | 硫磺（1）排气筒 | 130752.055 | 1.513 | 15.09 | - | 37.776 | 100 | - | - | 正常
18 | 中海油惠州石化有限公司 | 蜡油加裂排气筒 | 1429669.75 | 16.547 | 42.74 | 100 | - | - | - | - | 正常
18 | 中海油惠州石化有限公司 | 煤柴油加裂排气筒 | 972684.625 | 11.258 | 0 | 100 | - | - | - | - | 正常
18 | 中海油惠州石化有限公司 | 制氢（1）排气筒 | 3852933 | 44.594 | 70.555 | 100 | - | - | - | - | 正常
18 | 中海油惠州石化有限公司 | 制氢（2）排气筒 | 4297110 | 49.735 | 44.737 | 100 | - | - | - | - | 正常
18 | 中海油惠州石化有限公司 | 重整（I）排气筒 | 3917090.75 | 45.337 | 52.089 | 100 | - | - | - | - | 正常
18 | 中海油惠州石化有限公司 | 芳烃联合（1）排气筒 | 7391072.5 | 85.545 | 49.574 | 100 | - | - | - | - | 正常
18 | 中海油惠州石化有限公司 | 芳烃联合（2）排气筒 | 1597649.75 | 18.491 | 40.158 | 100 | - | - | - | - | 正常
18 | 中海油惠州石化有限公司 | 芳烃联合2排气筒 | 2464477.5 | 28.524 | 33.549 | 100 | - | - | - | - | 正常
18 | 中海油惠州石化有限公司 | 焦化（1）排气筒 | 1198941.75 | 13.877 | 58.988 | 100 | - | - | - | - | 正常
18 | 中海油惠州石化有限公司 | 焦化（2）排气筒 | 1814672.125 | 21.003 | 56.568 | 100 | - | - | - | - | 正常
18 | 中海油惠州石化有限公司 | 催化裂化（1）排气筒 | 3214227.75 | 146101.266 | 66.21 | 100 | 0.361 | 50 | 17.089 | 30 | 正常
18 | 中海油惠州石化有限公司 | 煅烧焦烟囱 | - | - | - | - | - | - | 0 | 10 | 停机
18 | 中海油惠州石化有限公司 | 常减压（1）烟囱 | 3780591.25 | 45.659 | 32.178 | 100 | - | - | - | - | 正常
18 | 中海油惠州石化有限公司 | 3#燃油燃气锅炉烟道 | 1889502.125 | 21.869 | 40.655 | 100 | 2.997 | 50 | 0.716 | 20 | 正常
18 | 中海油惠州石化有限公司 | 航煤加氢129排气筒 | - | - | 0 | 100 | - | - | - | - | 停机
18 | 中海油惠州石化有限公司 | 硫磺（II）134排气筒 | - | - | - | - | 0 | 100 | - | - | 停机
18 | 中海油惠州石化有限公司 | 催化裂化（II）123排气筒 | - | - | 0 | 100 | 0 | 50 | 0 | 30 | 停机
18 | 中海油惠州石化有限公司 | 渣油加氢133排气筒 | - | - | 0 | 100 | - | - | - | - | 停机
18 | 中海油惠州石化有限公司 | 常减压（II）121排气筒 | - | - | 0 | 100 | 0 | 50 | 0 | 20 | 停机
18 | 中海油惠州石化有限公司 | 重整（II）127排气筒 | - | - | 0 | 100 | 0 | 50 | 0 | 20 | 停机
18 | 中海油惠州石化有限公司 | 煤制氢硫磺排气筒 | - | - | - | - | 0 | 100 | - | - | 停机
18 | 中海油惠州石化有限公司 | 煤制氢蒸汽过热炉排气筒 | - | - | 0 | 100 | - | - | - | - | 停机
18 | 中海油惠州石化有限公司 | 燃气轮机排气筒 | 230480.938 | 2.668 | 4.97 | 50 | 2.035 | 35 | 4.417 | 5 | 停机
18 | 中海油惠州石化有限公司 | 高压加氢裂化装置（II）加热炉排气 | - | - | 0 | 100 | 0 | 50 | 0 | 20 | 停机
18 | 中海油惠州石化有限公司 | 丙烯酸及酯废水焚烧炉排气筒 | - | - | 0 | 300 | 0 | 100 | 0 | 30 | 停机
18 | 中海油惠州石化有限公司 | 重整（Ⅲ）排气筒 | - | - | 0 | 100 | 0 | 50 | 0 | 20 | 停机
18 | 中海油惠州石化有限公司 | 芳烃联合（Ⅱ）排气筒 | - | - | 0 | 100 | 0 | 50 | 0 | 20 | 停机
19 | 中海壳牌石油化工有限公司 | UT1装置燃油锅炉F-8105/06/07/08排气筒 | 11732529 | 135.79 | 79.6 | 200 | 48.79 | 200 | 9 | 30 | 正常
19 | 中海壳牌石油化工有限公司 | UT2装置辅助蒸汽锅炉B-401A排气筒 | 2203170 | 25.49 | 144.51 | 200 | 102.93 | 200 | 13.9 | 30 | 正常
19 | 中海壳牌石油化工有限公司 | UT2装置辅助蒸汽锅炉B-401C-1#排气筒 | 883880 | 10.23 | 34.01 | 200 | 9.38 | 200 | 2.53 | 30 | 正常
19 | 中海壳牌石油化工有限公司 | UT2装置辅助蒸汽锅炉B-401C-2#排气筒 | 1441020 | 16.67 | 75.32 | 200 | 24.34 | 200 | 5 | 30 | 正常
19 | 中海壳牌石油化工有限公司 | UT2装置辅助蒸汽锅炉B-401D排气筒 | 4130466 | 47.8 | 49.72 | 100 | 18.26 | 35 | 1.23 | 5 | 正常
19 | 中海壳牌石油化工有限公司 | SMPO2装置废液焚烧炉A-9302排气筒 | 1451098.62 | 16.79 | 59.23 | 300 | 1.91 | 100 | 3.32 | 30 | 正常
19 | 中海壳牌石油化工有限公司 | UT1装置固废焚烧炉F-9401排气筒 | 1437.7 | 0.02 | 0 | 300 | 0 | 100 | 0 | 30 | 停机
19 | 中海壳牌石油化工有限公司 | UT1装置污水处理场废气处理设施A-9230排气筒 | 965973.56 | 11.18 | - | - | - | - | - | - | 正常
19 | 中海壳牌石油化工有限公司 | UT1装置废液焚烧炉A-9301排气筒 | 2798932.5 | 32.4 | 116.44 | 300 | 1.57 | 200 | 1.91 | 30 | 正常
19 | 中海壳牌石油化工有限公司 | LOP2装置裂解炉F-190排气筒 | 1912476.37 | 22.13 | 63.35 | 100 | - | - | - | - | 正常
19 | 中海壳牌石油化工有限公司 | UT1装置燃气轮机GT-8161排气筒 | 0 | 0 | 84.47 | 120 | 63.32 | 100 | 37.46 | 10 | 停机
19 | 中海壳牌石油化工有限公司 | SMPO1装置热油炉F-5301A/B/C排气筒 | 7026473 | 81.27 | 61.77 | 100 | 0 | 50 | 2.62 | 20 | 正常
19 | 中海壳牌石油化工有限公司 | UT2装置燃气轮机GT-201排气筒 | 20116400 | 232.82 | 27.11 | 50 | - | - | - | - | 正常
19 | 中海壳牌石油化工有限公司 | POD2装置废液焚烧炉A-2962排气筒 | 172859.91 | 2 | 52.64 | 300 | 0 | 100 | 1.23 | 30 | 正常
19 | 中海壳牌石油化工有限公司 | SMPO2装置热油炉F-5301A/B/C排气筒 | 6907300 | 79.94 | 34.55 | 100 | 0 | 50 | 2.27 | 20 | 正常
19 | 中海壳牌石油化工有限公司 | LOP1装置裂解炉F-1100排气筒 | 1172337 | 13.57 | 59.54 | 100 | - | - | - | - | 正常
19 | 中海壳牌石油化工有限公司 | UT2装置辅助蒸汽锅炉B-401B-1#排气筒 | 1169630 | 13.53 | 22.26 | 200 | 77.54 | 200 | 12.23 | 30 | 正常
19 | 中海壳牌石油化工有限公司 | UT2装置辅助蒸汽锅炉B-401B-2#排气筒 | 1200800 | 13.89 | 59.34 | 200 | 77.57 | 200 | 7.51 | 30 | 正常
20 | 光大环保能源（龙门）有限公司 | 一号废气排放口 | 1839303.38 | 21.29 | 54.693 | 200 | 24.342 | 50 | 9.994 | 10 | 正常
20 | 光大环保能源（龙门）有限公司 | 二号废气排放口 | 1664050.25 | 19.26 | 137.028 | 200 | 46.5 | 50 | 4.52 | 10 | 正常
21 | 惠州绿色动力再生能源有限公司 | 焚烧废气排放口3# | 31904.79 | 0.37 | 159.884 | 80 | 0.531 | 30 | 20.48 | 8 | 停机
21 | 惠州绿色动力再生能源有限公司 | 焚烧废气排放口4# | 2750070.5 | 31.83 | 76.396 | 80 | 11.766 | 30 | 1.476 | 8 | 正常
21 | 惠州绿色动力再生能源有限公司 | 焚烧废气排放口1# | 3093466.5 | 35.8 | 77.337 | 80 | 26.463 | 30 | 0.794 | 8 | 正常
21 | 惠州绿色动力再生能源有限公司 | 焚烧废气排放口2# | 2978008.75 | 34.47 | 76.85 | 80 | 26.904 | 30 | 3.138 | 8 | 正常
22 | 三菱化学化工原料（惠州）有限公司 | 废气排放口 | 3253677 | 37.658 | 19.866 | 100 | 0.695 | 50 | 2.423 | 20 | 正常
23 | 惠州李长荣橡胶有限公司 | RTO | 2391529 | 28.17 | 0.493 | 100 | 0.316 | 50 | 6.441 | 20 | 正常
24 | 惠州绿色动力环保有限公司 | 焚烧废气排放口#1 | 839680.812 | 9.718 | 53.863 | 250 | 13.113 | 80 | 59.74 | 10 | 停机
24 | 惠州绿色动力环保有限公司 | 焚烧废气排放口#2 | 2193019.75 | 25.382 | 75.501 | 250 | 25.963 | 80 | 1.733 | 10 | 正常
24 | 惠州绿色动力环保有限公司 | 焚烧废气排放口#3 | 0 | 0 | 23.721 | 250 | 0.738 | 80 | 16.594 | 10 | 停机
25 | 国能（惠州）热电有限责任公司 | 1、2号机组烟囱排放口 | 27153640 | 314.278 | 38.229 | 100 | 26.088 | 50 | 1.231 | 20 | 正常
25 | 国能（惠州）热电有限责任公司 | 3号机组烟囱排放口 | 1682928.375 | 22.827 | 12.694 | 50 | - | - | - | - | 停机
25 | 国能（惠州）热电有限责任公司 | 4号机组烟囱排放口 | 3163717 | 37.611 | 0.003 | 50 | - | - | - | - | 停机
26 | 华润水泥（惠州）有限公司 | 总排放口 | 8469424.6 | 98.026 | 188.645 | 320 | 0.605 | 100 | 3.269 | 20 | 正常
26 | 华润水泥（惠州）有限公司 | 窑头 | 5534227.537 | 64.054 | - | - | - | - | 4.275 | 20 | 正常