## Sheet1
监测日期：2025-05-06
序号 | 企业名称 | 监控点名称 | 烟气量(M3) | 烟气流量（M3/s） | 氮氧化物(mg/M3) |  | 二氧化硫(mg/M3) |  | 烟尘(mg/M3) |  | 生产状态
[5 empty] | 浓度 | 限值 | 浓度 | 限值 | 浓度 | 限值
1 | 惠州市光大水泥企业有限公司光华水泥厂 | A线窑尾 | 12470134 | 144.33 | 159.474 | 320 | 20.641 | 100 | 0.797 | 20 | 正常
1 | 惠州市光大水泥企业有限公司光华水泥厂 | B线窑尾 | 16034241 | 185.582 | 146.269 | 320 | 27.399 | 100 | 0.698 | 20 | 正常
1 | 惠州市光大水泥企业有限公司光华水泥厂 | A线窑头烟囱 | 8850771 | 102.439 | - | - | - | - | 6.628 | 20 | 正常
1 | 惠州市光大水泥企业有限公司光华水泥厂 | B线窑头烟囱 | 8093823 | 93.678 | - | - | - | - | 6.488 | 20 | 正常
2 | 广东展宏钢铁有限公司 | 电炉废气排放口 | 644892.188 | 26870.508 | - | - | - | - | 0.114 | 15 | 停机
2 | 广东展宏钢铁有限公司 | 电炉废气排放口#2 | 8715610 | 100.875 | - | - | - | - | 0.654 | 15 | 停机
3 | 惠州固力水泥集团有限公司博罗分公司 | 排放口（窑头） | 14976.952 | 0.173 | - | - | - | - | 0 | 20 | 停机
3 | 惠州固力水泥集团有限公司博罗分公司 | 总排放口（窑尾） | 10000.484 | 0.117 | 9.796 | 320 | 5.556 | 100 | 0 | 20 | 停机
4 | 惠州东江威立雅环境服务有限公司 | 焚烧炉废气排放口 | 695271.938 | 8.047 | 146.916 | 300 | 11.197 | 100 | 2.31 | 30 | 正常
5 | 惠州福和纸业有限公司 | 锅炉废气排放口1# | 701205.12 | 8.116 | 5.19 | 200 | 7.81 | 200 | 0.37 | 30 | 正常
5 | 惠州福和纸业有限公司 | 锅炉废气排放口2# | 864 | 0.01 | 0.42 | 150 | - | - | - | - | 停机
6 | 惠州市光大水泥企业有限公司 | A线旋窑窑尾处理后排口 | 10751052 | 124.434 | 236.324 | 320 | 43.793 | 100 | 0.823 | 20 | 正常
6 | 惠州市光大水泥企业有限公司 | B线旋窑窑尾处理后排口 | 12429982 | 143.866 | 249.322 | 320 | 40.063 | 100 | 1.454 | 20 | 正常
6 | 惠州市光大水泥企业有限公司 | A线窑头烟窗 | 9796903 | 113.39 | - | - | - | - | 1.64 | 20 | 正常
6 | 惠州市光大水泥企业有限公司 | B线窑头烟窗 | 7282439 | 84.288 | - | - | - | - | 4.6 | 20 | 正常
7 | 惠州广惠能源有限公司 | 焚烧炉烟气排放口3# | 2781327.25 | 32.413 | 117.729 | 200 | 9.88 | 50 | 7.172 | 10 | 正常
7 | 惠州广惠能源有限公司 | 焚烧炉烟气排放口2# | 2697343 | 31.555 | 112.705 | 200 | 13.521 | 50 | 5.35 | 10 | 正常
7 | 惠州广惠能源有限公司 | 焚烧炉烟气排放口1# | 2854203.75 | 33.265 | 112.454 | 200 | 14.563 | 50 | 5.279 | 10 | 正常
8 | 光大环保能源（博罗）有限公司 | 3# | 1169425.25 | 13.54 | 108.733 | 200 | 13.807 | 35 | 3.21 | 10 | 正常
8 | 光大环保能源（博罗）有限公司 | 1# | 957026.56 | 11.56 | 108.614 | 200 | 20.418 | 35 | 3.516 | 10 | 正常
8 | 光大环保能源（博罗）有限公司 | 2# | 1141195.88 | 13.21 | 107.908 | 200 | 21.066 | 35 | 1.443 | 10 | 正常
8 | 光大环保能源（博罗）有限公司 | 4# | 2945691.25 | 34.09 | 108.324 | 200 | 15.852 | 35 | 0.669 | 10 | 正常
9 | 光大环保能源（惠东）有限公司 | #3烟囱 | 2353204.5 | 27.236 | 158.902 | 200 | 24.519 | 50 | 4.82 | 10 | 正常
9 | 光大环保能源（惠东）有限公司 | #1烟囱 | 1257351.75 | 14.553 | 154.229 | 200 | 14.539 | 50 | 6.431 | 10 | 正常
9 | 光大环保能源（惠东）有限公司 | #2烟囱 | 1450362.375 | 16.787 | 150.399 | 200 | 16.865 | 50 | 6.622 | 10 | 正常
10 | 惠州市瑞能热力有限公司 | FQ-00622锅炉废气排放口 | 2344403.52 | 27.134 | 28.51 | 200 | 1.63 | 35 | 0.6 | 10 | 正常
10 | 惠州市瑞能热力有限公司 | 锅炉废气排放口2# | 19008 | 0.22 | 16.91 | 150 | - | - | - | - | 停机
11 | 惠州深能源丰达电力有限公司 | 1号机废气排放口 | 1649559.75 | 19.092 | 0.179 | 50 | 0.111 | 35 | 3.686 | 5 | 停机
11 | 惠州深能源丰达电力有限公司 | 2号机废气排放口 | 0 | 0 | 0 | 50 | 0 | 35 | 0 | 5 | 停机
11 | 惠州深能源丰达电力有限公司 | 5号机组废气排放口 | 40409936.673 | 481.553 | 34.307 | 50 | 0.012 | 35 | 0.532 | 5 | 正常
11 | 惠州深能源丰达电力有限公司 | 6号机组废气排放口 | 28875094.036 | 362.76 | 26.05 | 50 | 0.24 | 35 | 0.668 | 5 | 正常
11 | 惠州深能源丰达电力有限公司 | 1号启动锅炉废气排放口 | 6229.222 | 0.073 | 307.418 | 50 | 180.975 | 35 | 500.111 | 10 | 停机
11 | 惠州深能源丰达电力有限公司 | 2号启动锅炉废气排放口 | 27.208 | 0 | 209.702 | 50 | 7.244 | 35 | 30.837 | 10 | 停机
12 | 广东惠州天然气发电有限公司 | 2号发电机组烟囱 | 39317477.76 | 1638228.24 | 25.024 | 50 | - | - | - | - | 正常
12 | 广东惠州天然气发电有限公司 | 1号发电机组烟囱 | 17096261.76 | 197.873 | 107.41 | 50 | - | - | - | - | 停机
12 | 广东惠州天然气发电有限公司 | 3号发电机组烟囱 | 37639892.16 | 435.647 | 22.891 | 50 | - | - | - | - | 正常
12 | 广东惠州天然气发电有限公司 | 4号发电机组烟囱 | -416301.12 | -4.818 | 36.232 | 50 | - | - | - | - | 停机
12 | 广东惠州天然气发电有限公司 | 5号发电机组烟囱 | -434073.6 | -5.024 | 0 | 50 | - | - | - | - | 停机
12 | 广东惠州天然气发电有限公司 | 6号发电机组烟囱 | 27312094.08 | 316.112 | 14.673 | 50 | - | - | - | - | 正常
13 | 宝武镁业（惠州）有限公司 | 工业窑炉燃烧废气排放口 | 143424 | 1.66 | 45.71 | - | 2.19 | - | 3.27 | 200 | 正常
14 | 惠州塔牌水泥有限公司 | 二线窑尾 | 9079625 | 109.657 | 248.519 | 320 | 48.221 | 100 | 1.977 | 20 | 正常
14 | 惠州塔牌水泥有限公司 | 一线窑头 | 3791653.5 | 43.885 | - | - | - | - | 11.497 | 20 | 正常
14 | 惠州塔牌水泥有限公司 | 一线窑尾 | 9589024 | 112.88 | 232.583 | 320 | 42.965 | 100 | 6.662 | 20 | 正常
14 | 惠州塔牌水泥有限公司 | 二线窑头 | 6825310 | 78.997 | - | - | - | - | 9.621 | 20 | 正常
15 | 南亚塑胶工业(惠州)有限公司 | 1#锅炉烟气排放口（A1） | 888624 | 10.285 | 6.28 | 50 | 2.52 | 35 | 0.21 | 10 | 正常
15 | 南亚塑胶工业(惠州)有限公司 | 7#有机废气排放口（B7） | 315376 | 3.65 | - | - | - | - | 1.994 | 10 | 正常
15 | 南亚塑胶工业(惠州)有限公司 | 15#有机废气排放口（B15） | 24791.287 | 0.287 | - | - | - | - | 0.549 | 10 | 正常
15 | 南亚塑胶工业(惠州)有限公司 | 3#粉尘排放口（C3） | 48739.062 | 0.564 | - | - | - | - | 1.069 | 10 | 正常
15 | 南亚塑胶工业(惠州)有限公司 | 2#锅炉烟气排放口（A2） | 40720.022 | 1696.668 | 0.02 | 150 | - | - | - | - | 停机
16 | 广东惠州平海发电厂有限公司 | 1号锅炉废气排放口 | 63358973.802 | 748.38 | 42.981 | 100 | 25.858 | 50 | 2.05 | 20 | 正常
16 | 广东惠州平海发电厂有限公司 | 2号锅炉废气排放口 | 56252383.123 | 664.56 | 38.941 | 100 | 22.677 | 50 | 4.348 | 20 | 正常
17 | 旭硝子显示玻璃（惠州）有限公司 | 四期炉窑废气排放口 | 392832.219 | 4.547 | 255.509 | 550 | 7.675 | 280 | 0.76 | 30 | 正常
17 | 旭硝子显示玻璃（惠州）有限公司 | 一期熔窑废气排放口 | 474100.781 | 5.487 | 239.534 | 550 | 1.898 | 400 | 0.304 | 30 | 正常
17 | 旭硝子显示玻璃（惠州）有限公司 | 三期熔窑废气排放口 | 491313.438 | 5.686 | 157.836 | 550 | 1.051 | 400 | 5.83 | 30 | 正常
17 | 旭硝子显示玻璃（惠州）有限公司 | 二期熔窑废气排放口 | 433615.281 | 5.019 | 205.198 | 550 | 7.051 | 400 | 1.202 | 30 | 正常
18 | 中海油惠州石化有限公司 | 燃油燃气锅炉烟囱 | 574557 | 6.65 | 127.264 | 200 | 1.568 | 200 | 2.027 | 30 | 正常
18 | 中海油惠州石化有限公司 | 燃油燃气锅炉烟囱 2 | 840551.812 | 9.729 | 73.289 | 200 | 1.776 | 200 | 6.729 | 30 | 正常
18 | 中海油惠州石化有限公司 | 硫磺（1）排气筒 | 126344.227 | 1.462 | 0 | - | 0 | 100 | - | - | 正常
18 | 中海油惠州石化有限公司 | 蜡油加裂排气筒 | 1386067.5 | 16.74 | 42.992 | 100 | - | - | - | - | 正常
18 | 中海油惠州石化有限公司 | 煤柴油加裂排气筒 | 933575.25 | 11.3 | 28.375 | 100 | - | - | - | - | 正常
18 | 中海油惠州石化有限公司 | 制氢（1）排气筒 | 3635317 | 44.324 | 70.306 | 100 | - | - | - | - | 正常
18 | 中海油惠州石化有限公司 | 制氢（2）排气筒 | 4182469.75 | 50.513 | 43.704 | 100 | - | - | - | - | 正常
18 | 中海油惠州石化有限公司 | 重整（I）排气筒 | 3652950.75 | 42.28 | 0 | 100 | - | - | - | - | 正常
18 | 中海油惠州石化有限公司 | 芳烃联合（1）排气筒 | 7429319.5 | 85.988 | 48.862 | 100 | - | - | - | - | 正常
18 | 中海油惠州石化有限公司 | 芳烃联合（2）排气筒 | 1660774.375 | 19.222 | 40.101 | 100 | - | - | - | - | 正常
18 | 中海油惠州石化有限公司 | 芳烃联合2排气筒 | 2496356.5 | 28.893 | 34.047 | 100 | - | - | - | - | 正常
18 | 中海油惠州石化有限公司 | 焦化（1）排气筒 | 1191425.75 | 13.79 | 58.712 | 100 | - | - | - | - | 正常
18 | 中海油惠州石化有限公司 | 焦化（2）排气筒 | 1798851.25 | 20.82 | 54.729 | 100 | - | - | - | - | 正常
18 | 中海油惠州石化有限公司 | 催化裂化（1）排气筒 | 3527298 | 146970.734 | 66.582 | 100 | 0.426 | 50 | 17.189 | 30 | 正常
18 | 中海油惠州石化有限公司 | 煅烧焦烟囱 | - | - | - | - | - | - | 0 | 10 | 停机
18 | 中海油惠州石化有限公司 | 常减压（1）烟囱 | 4070709.5 | 47.115 | 31.916 | 100 | - | - | - | - | 正常
18 | 中海油惠州石化有限公司 | 3#燃油燃气锅炉烟道 | 1930181.25 | 22.34 | 40.816 | 100 | 3.154 | 50 | 3.697 | 20 | 正常
18 | 中海油惠州石化有限公司 | 航煤加氢129排气筒 | - | - | 0 | 100 | - | - | - | - | 停机
18 | 中海油惠州石化有限公司 | 硫磺（II）134排气筒 | - | - | - | - | 0 | 100 | - | - | 停机
18 | 中海油惠州石化有限公司 | 催化裂化（II）123排气筒 | - | - | 0 | 100 | 0 | 50 | 0 | 30 | 停机
18 | 中海油惠州石化有限公司 | 渣油加氢133排气筒 | - | - | 0 | 100 | - | - | - | - | 停机
18 | 中海油惠州石化有限公司 | 常减压（II）121排气筒 | - | - | 0 | 100 | 0 | 50 | 0 | 20 | 停机
18 | 中海油惠州石化有限公司 | 重整（II）127排气筒 | - | - | 0 | 100 | 0 | 50 | 0 | 20 | 停机
18 | 中海油惠州石化有限公司 | 煤制氢硫磺排气筒 | - | - | - | - | 0 | 100 | - | - | 停机
18 | 中海油惠州石化有限公司 | 煤制氢蒸汽过热炉排气筒 | - | - | 0 | 100 | - | - | - | - | 停机
18 | 中海油惠州石化有限公司 | 燃气轮机排气筒 | 88234.531 | 1.021 | 5.89 | 50 | 1.463 | 35 | 5.368 | 5 | 停机
18 | 中海油惠州石化有限公司 | 高压加氢裂化装置（II）加热炉排气 | - | - | 0 | 100 | 0 | 50 | 0 | 20 | 停机
18 | 中海油惠州石化有限公司 | 丙烯酸及酯废水焚烧炉排气筒 | - | - | 0 | 300 | 0 | 100 | 0 | 30 | 停机
18 | 中海油惠州石化有限公司 | 重整（Ⅲ）排气筒 | - | - | 0 | 100 | 0 | 50 | 0 | 20 | 停机
18 | 中海油惠州石化有限公司 | 芳烃联合（Ⅱ）排气筒 | - | - | 0 | 100 | 0 | 50 | 0 | 20 | 停机
19 | 中海壳牌石油化工有限公司 | UT1装置燃油锅炉F-8105/06/07/08排气筒 | 12379790 | 143.28 | 91.63 | 200 | 30.61 | 200 | 6.67 | 30 | 正常
19 | 中海壳牌石油化工有限公司 | UT2装置辅助蒸汽锅炉B-401A排气筒 | 3221930 | 37.29 | 135.65 | 200 | 94.95 | 200 | 17.78 | 30 | 正常
19 | 中海壳牌石油化工有限公司 | UT2装置辅助蒸汽锅炉B-401C-1#排气筒 | 742823 | 8.59 | 36.06 | 200 | 9.23 | 200 | 2.71 | 30 | 停机
19 | 中海壳牌石油化工有限公司 | UT2装置辅助蒸汽锅炉B-401C-2#排气筒 | 1349450 | 15.61 | 73.49 | 200 | 22.8 | 200 | 5.18 | 30 | 停机
19 | 中海壳牌石油化工有限公司 | UT2装置辅助蒸汽锅炉B-401D排气筒 | 4895870.5 | 56.66 | 50.77 | 100 | 17.8 | 35 | 1.25 | 5 | 正常
19 | 中海壳牌石油化工有限公司 | SMPO2装置废液焚烧炉A-9302排气筒 | 1321107.37 | 15.29 | 59.99 | 300 | 2.07 | 100 | 3.31 | 30 | 正常
19 | 中海壳牌石油化工有限公司 | UT1装置固废焚烧炉F-9401排气筒 | 1583.51 | 0.02 | 0 | 300 | 0 | 100 | 0 | 30 | 停机
19 | 中海壳牌石油化工有限公司 | UT1装置污水处理场废气处理设施A-9230排气筒 | 977241.25 | 11.31 | - | - | - | - | - | - | 正常
19 | 中海壳牌石油化工有限公司 | UT1装置废液焚烧炉A-9301排气筒 | 2773437.5 | 32.1 | 108.65 | 300 | 1.74 | 200 | 1.9 | 30 | 正常
19 | 中海壳牌石油化工有限公司 | LOP2装置裂解炉F-190排气筒 | 1763257.5 | 20.4 | 60.87 | 100 | - | - | - | - | 正常
19 | 中海壳牌石油化工有限公司 | UT1装置燃气轮机GT-8161排气筒 | 236351.34 | 2.73 | 76.68 | 120 | 73.86 | 100 | 39.36 | 10 | 停机
19 | 中海壳牌石油化工有限公司 | SMPO1装置热油炉F-5301A/B/C排气筒 | 7049487 | 81.59 | 63.93 | 100 | 0 | 50 | 3.67 | 20 | 正常
19 | 中海壳牌石油化工有限公司 | UT2装置燃气轮机GT-201排气筒 | 21915500 | 253.65 | 27.58 | 50 | - | - | - | - | 正常
19 | 中海壳牌石油化工有限公司 | POD2装置废液焚烧炉A-2962排气筒 | 174256.64 | 2.02 | 49.66 | 300 | 0.01 | 100 | 1.16 | 30 | 正常
19 | 中海壳牌石油化工有限公司 | SMPO2装置热油炉F-5301A/B/C排气筒 | 6931450 | 80.22 | 34 | 100 | 0 | 50 | 2.33 | 20 | 正常
19 | 中海壳牌石油化工有限公司 | LOP1装置裂解炉F-1100排气筒 | 1280427.88 | 14.82 | 59.31 | 100 | - | - | - | - | 正常
19 | 中海壳牌石油化工有限公司 | UT2装置辅助蒸汽锅炉B-401B-1#排气筒 | 1353410 | 15.66 | 25.31 | 200 | 68.49 | 200 | 18.05 | 30 | 正常
19 | 中海壳牌石油化工有限公司 | UT2装置辅助蒸汽锅炉B-401B-2#排气筒 | 1371250 | 15.87 | 59.32 | 200 | 68.57 | 200 | 11.32 | 30 | 正常
20 | 光大环保能源（龙门）有限公司 | 一号废气排放口 | 2373942 | 27.48 | 134.427 | 200 | 4.696 | 50 | 223.5 | 10 | 正常
20 | 光大环保能源（龙门）有限公司 | 二号废气排放口 | 1648087.38 | 19.08 | 142.604 | 200 | 45.702 | 50 | 4.735 | 10 | 正常
21 | 惠州绿色动力再生能源有限公司 | 焚烧废气排放口3# | 27579.71 | 0.32 | 53.359 | 80 | 1.355 | 30 | 22.01 | 8 | 停机
21 | 惠州绿色动力再生能源有限公司 | 焚烧废气排放口4# | 2913104.5 | 33.72 | 76.584 | 80 | 10.726 | 30 | 1.47 | 8 | 正常
21 | 惠州绿色动力再生能源有限公司 | 焚烧废气排放口1# | 3027236.5 | 35.04 | 76.716 | 80 | 27.172 | 30 | 0.789 | 8 | 正常
21 | 惠州绿色动力再生能源有限公司 | 焚烧废气排放口2# | 2833333.5 | 32.79 | 77.031 | 80 | 20.697 | 30 | 2.938 | 8 | 正常
22 | 三菱化学化工原料（惠州）有限公司 | 废气排放口 | 3234204.75 | 37.433 | 20.004 | 100 | 0.908 | 50 | 2.704 | 20 | 正常
23 | 惠州李长荣橡胶有限公司 | RTO | 1966944.375 | 23.273 | 1.104 | 100 | 0.453 | 50 | 6.657 | 20 | 正常
24 | 惠州绿色动力环保有限公司 | 焚烧废气排放口#1 | 855143.938 | 9.898 | 21.961 | 250 | 4.072 | 80 | 27.71 | 10 | 停机
24 | 惠州绿色动力环保有限公司 | 焚烧废气排放口#2 | 2104887.75 | 24.362 | 76.956 | 250 | 24.031 | 80 | 1.59 | 10 | 正常
24 | 惠州绿色动力环保有限公司 | 焚烧废气排放口#3 | 0 | 0 | 26.833 | 250 | 1.745 | 80 | 18.762 | 10 | 停机
25 | 国能（惠州）热电有限责任公司 | 1、2号机组烟囱排放口 | 28202996 | 326.424 | 39.953 | 100 | 27.962 | 50 | 1.007 | 20 | 正常
25 | 国能（惠州）热电有限责任公司 | 3号机组烟囱排放口 | 2693745.5 | 31.849 | 13.477 | 50 | - | - | - | - | 停机
25 | 国能（惠州）热电有限责任公司 | 4号机组烟囱排放口 | 3639554 | 43.258 | 0.018 | 50 | - | - | - | - | 停机
26 | 华润水泥（惠州）有限公司 | 总排放口 | 8103274.945 | 97.866 | 156.064 | 320 | 0.165 | 100 | 3.084 | 20 | 正常
26 | 华润水泥（惠州）有限公司 | 窑头 | 5447246.059 | 63.047 | - | - | - | - | 4.114 | 20 | 正常