## Sheet1
监测日期：2025-05-08
序号 | 企业名称 | 监控点名称 | 烟气量(M3) | 烟气流量（M3/s） | 氮氧化物(mg/M3) |  | 二氧化硫(mg/M3) |  | 烟尘(mg/M3) |  | 生产状态
[5 empty] | 浓度 | 限值 | 浓度 | 限值 | 浓度 | 限值
1 | 惠州市光大水泥企业有限公司光华水泥厂 | A线窑尾 | 12820940 | 148.39 | 155.457 | 320 | 12.28 | 100 | 0.445 | 20 | 正常
1 | 惠州市光大水泥企业有限公司光华水泥厂 | B线窑尾 | 15394261 | 178.174 | 125.137 | 320 | 36.92 | 100 | 0.718 | 20 | 正常
1 | 惠州市光大水泥企业有限公司光华水泥厂 | A线窑头烟囱 | 8252137.5 | 95.511 | - | - | - | - | 6.606 | 20 | 正常
1 | 惠州市光大水泥企业有限公司光华水泥厂 | B线窑头烟囱 | 8290529.5 | 95.955 | - | - | - | - | 6.418 | 20 | 正常
2 | 广东展宏钢铁有限公司 | 电炉废气排放口 | 532298.688 | 22179.109 | - | - | - | - | 0.054 | 15 | 停机
2 | 广东展宏钢铁有限公司 | 电炉废气排放口#2 | 10252866 | 118.667 | - | - | - | - | 0.676 | 15 | 停机
3 | 惠州固力水泥集团有限公司博罗分公司 | 排放口（窑头） | 112926.422 | 1.307 | - | - | - | - | 0 | 20 | 停机
3 | 惠州固力水泥集团有限公司博罗分公司 | 总排放口（窑尾） | 446743.125 | 5.171 | 5.914 | 320 | 2.27 | 100 | 0 | 20 | 停机
4 | 惠州东江威立雅环境服务有限公司 | 焚烧炉废气排放口 | 698224.75 | 8.081 | 136.19 | 300 | 14.973 | 100 | 2.293 | 30 | 正常
5 | 惠州福和纸业有限公司 | 锅炉废气排放口1# | 1499100.48 | 17.351 | 0.02 | 200 | 0.89 | 200 | 0.27 | 30 | 正常
5 | 惠州福和纸业有限公司 | 锅炉废气排放口2# | 3456 | 0.04 | 0.44 | 150 | - | - | - | - | 停机
6 | 惠州市光大水泥企业有限公司 | A线旋窑窑尾处理后排口 | 10507029 | 121.609 | 245.08 | 320 | 46.647 | 100 | 1.6 | 20 | 正常
6 | 惠州市光大水泥企业有限公司 | B线旋窑窑尾处理后排口 | 9026778 | 104.477 | 160.824 | 320 | 16.185 | 100 | 2.1 | 20 | 正常
6 | 惠州市光大水泥企业有限公司 | A线窑头烟窗 | 9490591 | 109.845 | - | - | - | - | 1.738 | 20 | 正常
6 | 惠州市光大水泥企业有限公司 | B线窑头烟窗 | 5319874 | 61.573 | - | - | - | - | 4.641 | 20 | 正常
7 | 惠州广惠能源有限公司 | 焚烧炉烟气排放口3# | 3138434.25 | 36.602 | 118.785 | 200 | 10.481 | 50 | 7.144 | 10 | 正常
7 | 惠州广惠能源有限公司 | 焚烧炉烟气排放口2# | 2879813.5 | 33.683 | 106.235 | 200 | 15.093 | 50 | 5.267 | 10 | 正常
7 | 惠州广惠能源有限公司 | 焚烧炉烟气排放口1# | 2958284.25 | 34.479 | 113.205 | 200 | 15.321 | 50 | 5.447 | 10 | 正常
8 | 光大环保能源（博罗）有限公司 | 3# | 1044165.19 | 12.61 | 109.988 | 200 | 5.17 | 35 | 3.222 | 10 | 正常
8 | 光大环保能源（博罗）有限公司 | 1# | 882171.31 | 10.21 | 110.62 | 200 | 19.378 | 35 | 3.597 | 10 | 正常
8 | 光大环保能源（博罗）有限公司 | 2# | 940710.56 | 10.89 | 104.185 | 200 | 20.514 | 35 | 1.565 | 10 | 正常
8 | 光大环保能源（博罗）有限公司 | 4# | 3121942 | 36.13 | 112.267 | 200 | 10.068 | 35 | 0.637 | 10 | 正常
9 | 光大环保能源（惠东）有限公司 | #3烟囱 | 2319184.5 | 26.842 | 161.835 | 200 | 20.721 | 50 | 4.805 | 10 | 正常
9 | 光大环保能源（惠东）有限公司 | #1烟囱 | 1276442.125 | 14.774 | 165.16 | 200 | 19.468 | 50 | 6.305 | 10 | 正常
9 | 光大环保能源（惠东）有限公司 | #2烟囱 | 1513114.125 | 17.513 | 153.542 | 200 | 15.369 | 50 | 6.626 | 10 | 正常
10 | 惠州市瑞能热力有限公司 | FQ-00622锅炉废气排放口 | 2169599.04 | 25.111 | 31.48 | 200 | 2.45 | 35 | 0.53 | 10 | 正常
10 | 惠州市瑞能热力有限公司 | 锅炉废气排放口2# | 11232 | 0.13 | 0.81 | 150 | - | - | - | - | 停机
11 | 惠州深能源丰达电力有限公司 | 1号机废气排放口 | 3197405 | 37.007 | 0.002 | 50 | 0.001 | 35 | 6.465 | 5 | 停机
11 | 惠州深能源丰达电力有限公司 | 2号机废气排放口 | 0 | 0 | 0 | 50 | 0 | 35 | 0 | 5 | 停机
11 | 惠州深能源丰达电力有限公司 | 5号机组废气排放口 | 28846087.401 | 340.728 | 24.639 | 50 | 0.032 | 35 | 0.522 | 5 | 正常
11 | 惠州深能源丰达电力有限公司 | 6号机组废气排放口 | 2639.249 | 0.031 | 57.073 | 50 | 2.709 | 35 | 57.107 | 5 | 停机
11 | 惠州深能源丰达电力有限公司 | 1号启动锅炉废气排放口 | 5738.892 | 0.067 | 70.039 | 50 | 18.487 | 35 | 179.374 | 10 | 停机
11 | 惠州深能源丰达电力有限公司 | 2号启动锅炉废气排放口 | 49022.247 | 0.659 | 40.582 | 50 | 0.001 | 35 | 0.693 | 10 | 正常
12 | 广东惠州天然气发电有限公司 | 2号发电机组烟囱 | 38991957.12 | 1624664.88 | 24.436 | 50 | - | - | - | - | 正常
12 | 广东惠州天然气发电有限公司 | 1号发电机组烟囱 | 0 | 0 | 65.766 | 50 | - | - | - | - | 停机
12 | 广东惠州天然气发电有限公司 | 3号发电机组烟囱 | 9016185.6 | 104.354 | 7.627 | 50 | - | - | - | - | 正常
12 | 广东惠州天然气发电有限公司 | 4号发电机组烟囱 | 10655634.24 | 123.329 | 0 | 50 | - | - | - | - | 停机
12 | 广东惠州天然气发电有限公司 | 5号发电机组烟囱 | 6822671.04 | 78.966 | 0 | 50 | - | - | - | - | 停机
12 | 广东惠州天然气发电有限公司 | 6号发电机组烟囱 | 30014081.28 | 347.385 | 15.681 | 50 | - | - | - | - | 正常
13 | 宝武镁业（惠州）有限公司 | 工业窑炉燃烧废气排放口 | 159840 | 1.85 | 42.64 | - | 1.66 | - | 4.41 | 200 | 正常
14 | 惠州塔牌水泥有限公司 | 二线窑尾 | 9493169 | 109.875 | 228.627 | 320 | 39.75 | 100 | 7.228 | 20 | 正常
14 | 惠州塔牌水泥有限公司 | 一线窑头 | 4149906 | 48.031 | - | - | - | - | 12.718 | 20 | 正常
14 | 惠州塔牌水泥有限公司 | 一线窑尾 | 9711034 | 112.396 | 238.962 | 320 | 48.792 | 100 | 2.433 | 20 | 正常
14 | 惠州塔牌水泥有限公司 | 二线窑头 | 6401451.5 | 74.091 | - | - | - | - | 10.025 | 20 | 正常
15 | 南亚塑胶工业(惠州)有限公司 | 1#锅炉烟气排放口（A1） | 886550.4 | 10.261 | 5.35 | 50 | 1.88 | 35 | 0.2 | 10 | 正常
15 | 南亚塑胶工业(惠州)有限公司 | 7#有机废气排放口（B7） | 432912.688 | 5.292 | - | - | - | - | 1.194 | 10 | 正常
15 | 南亚塑胶工业(惠州)有限公司 | 15#有机废气排放口（B15） | 171017.844 | 1.979 | - | - | - | - | 1.157 | 10 | 正常
15 | 南亚塑胶工业(惠州)有限公司 | 3#粉尘排放口（C3） | 45216.976 | 0.571 | - | - | - | - | 1.109 | 10 | 正常
15 | 南亚塑胶工业(惠州)有限公司 | 2#锅炉烟气排放口（A2） | 9945.341 | 414.389 | 0.11 | 150 | - | - | - | - | 停机
16 | 广东惠州平海发电厂有限公司 | 1号锅炉废气排放口 | 56629310.687 | 668.924 | 34.91 | 100 | 24.404 | 50 | 3.749 | 20 | 正常
16 | 广东惠州平海发电厂有限公司 | 2号锅炉废气排放口 | 60109100.766 | 709.793 | 39.535 | 100 | 22.807 | 50 | 8.429 | 20 | 正常
17 | 旭硝子显示玻璃（惠州）有限公司 | 四期炉窑废气排放口 | 391122.781 | 4.527 | 257.568 | 550 | 8.463 | 280 | 0.787 | 30 | 正常
17 | 旭硝子显示玻璃（惠州）有限公司 | 一期熔窑废气排放口 | 479242.688 | 5.547 | 255.475 | 550 | 2.049 | 400 | 0.292 | 30 | 正常
17 | 旭硝子显示玻璃（惠州）有限公司 | 三期熔窑废气排放口 | 522042 | 6.042 | 235.137 | 550 | 1.628 | 400 | 5.87 | 30 | 正常
17 | 旭硝子显示玻璃（惠州）有限公司 | 二期熔窑废气排放口 | 478904.094 | 5.543 | 221.658 | 550 | 6.577 | 400 | 1.151 | 30 | 正常
18 | 中海油惠州石化有限公司 | 燃油燃气锅炉烟囱 | 681658.625 | 7.89 | 145.978 | 200 | 1.251 | 200 | 1.638 | 30 | 正常
18 | 中海油惠州石化有限公司 | 燃油燃气锅炉烟囱 2 | 612032.062 | 7.084 | 583.205 | 200 | 150.414 | 200 | 615.863 | 30 | 停机
18 | 中海油惠州石化有限公司 | 硫磺（1）排气筒 | 113587.031 | 1.315 | 14.898 | - | 21.143 | 100 | - | - | 正常
18 | 中海油惠州石化有限公司 | 蜡油加裂排气筒 | 1442509.625 | 16.696 | 46.52 | 100 | - | - | - | - | 正常
18 | 中海油惠州石化有限公司 | 煤柴油加裂排气筒 | 967009.25 | 11.192 | 28.634 | 100 | - | - | - | - | 正常
18 | 中海油惠州石化有限公司 | 制氢（1）排气筒 | 3868405.25 | 44.773 | 74.615 | 100 | - | - | - | - | 正常
18 | 中海油惠州石化有限公司 | 制氢（2）排气筒 | 4394021.5 | 50.857 | 35.462 | 100 | - | - | - | - | 正常
18 | 中海油惠州石化有限公司 | 重整（I）排气筒 | 3604034.5 | 41.713 | 60.392 | 100 | - | - | - | - | 正常
18 | 中海油惠州石化有限公司 | 芳烃联合（1）排气筒 | 7461530.5 | 86.36 | 49.784 | 100 | - | - | - | - | 正常
18 | 中海油惠州石化有限公司 | 芳烃联合（2）排气筒 | 1597755.25 | 18.492 | 40.428 | 100 | - | - | - | - | 正常
18 | 中海油惠州石化有限公司 | 芳烃联合2排气筒 | 2429104.5 | 28.115 | 35.428 | 100 | - | - | - | - | 正常
18 | 中海油惠州石化有限公司 | 焦化（1）排气筒 | 1156887.25 | 13.972 | 58.119 | 100 | - | - | - | - | 正常
18 | 中海油惠州石化有限公司 | 焦化（2）排气筒 | 233374.062 | 2.818 | 0.213 | 100 | - | - | - | - | 停机
18 | 中海油惠州石化有限公司 | 催化裂化（1）排气筒 | 3505896.75 | 146079.016 | 69.635 | 100 | 0.346 | 50 | 16.387 | 30 | 正常
18 | 中海油惠州石化有限公司 | 煅烧焦烟囱 | - | - | - | - | - | - | 0 | 10 | 停机
18 | 中海油惠州石化有限公司 | 常减压（1）烟囱 | 3957648 | 45.806 | 30.875 | 100 | - | - | - | - | 正常
18 | 中海油惠州石化有限公司 | 3#燃油燃气锅炉烟道 | 2132336 | 24.68 | 44.952 | 100 | 2.744 | 50 | 4.169 | 20 | 正常
18 | 中海油惠州石化有限公司 | 航煤加氢129排气筒 | - | - | 0 | 100 | - | - | - | - | 停机
18 | 中海油惠州石化有限公司 | 硫磺（II）134排气筒 | - | - | - | - | 0 | 100 | - | - | 停机
18 | 中海油惠州石化有限公司 | 催化裂化（II）123排气筒 | - | - | 0 | 100 | 0 | 50 | 0 | 30 | 停机
18 | 中海油惠州石化有限公司 | 渣油加氢133排气筒 | - | - | 0 | 100 | - | - | - | - | 停机
18 | 中海油惠州石化有限公司 | 常减压（II）121排气筒 | - | - | 0 | 100 | 0 | 50 | 0 | 20 | 停机
18 | 中海油惠州石化有限公司 | 重整（II）127排气筒 | - | - | 0 | 100 | 0 | 50 | 0 | 20 | 停机
18 | 中海油惠州石化有限公司 | 煤制氢硫磺排气筒 | - | - | - | - | 0 | 100 | - | - | 停机
18 | 中海油惠州石化有限公司 | 煤制氢蒸汽过热炉排气筒 | - | - | 0 | 100 | - | - | - | - | 停机
18 | 中海油惠州石化有限公司 | 燃气轮机排气筒 | 58411.664 | 0.676 | 6.521 | 50 | 2.251 | 35 | 4.448 | 5 | 停机
18 | 中海油惠州石化有限公司 | 高压加氢裂化装置（II）加热炉排气 | - | - | 0 | 100 | 0 | 50 | 0 | 20 | 停机
18 | 中海油惠州石化有限公司 | 丙烯酸及酯废水焚烧炉排气筒 | - | - | 0 | 300 | 0 | 100 | 0 | 30 | 停机
18 | 中海油惠州石化有限公司 | 重整（Ⅲ）排气筒 | - | - | 0 | 100 | 0 | 50 | 0 | 20 | 停机
18 | 中海油惠州石化有限公司 | 芳烃联合（Ⅱ）排气筒 | - | - | 0 | 100 | 0 | 50 | 0 | 20 | 停机
19 | 中海壳牌石油化工有限公司 | UT1装置燃油锅炉F-8105/06/07/08排气筒 | 10482744 | 121.33 | 88.38 | 200 | 32.64 | 200 | 7.15 | 30 | 正常
19 | 中海壳牌石油化工有限公司 | UT2装置辅助蒸汽锅炉B-401A排气筒 | 5115540 | 59.2 | 132.43 | 200 | 56.08 | 200 | 17.67 | 30 | 正常
19 | 中海壳牌石油化工有限公司 | UT2装置辅助蒸汽锅炉B-401C-1#排气筒 | 328662 | 3.8 | 37.67 | 200 | 10.08 | 200 | 2.88 | 30 | 停机
19 | 中海壳牌石油化工有限公司 | UT2装置辅助蒸汽锅炉B-401C-2#排气筒 | 1444420 | 16.71 | 77.91 | 200 | 24.84 | 200 | 6.47 | 30 | 停机
19 | 中海壳牌石油化工有限公司 | UT2装置辅助蒸汽锅炉B-401D排气筒 | 4250178 | 51.64 | 55.44 | 100 | 19.88 | 35 | 1.24 | 5 | 正常
19 | 中海壳牌石油化工有限公司 | SMPO2装置废液焚烧炉A-9302排气筒 | 1247648 | 15.06 | 69.35 | 300 | 2.37 | 100 | 3.5 | 30 | 正常
19 | 中海壳牌石油化工有限公司 | UT1装置固废焚烧炉F-9401排气筒 | 1591.72 | 0.02 | 941.24 | 300 | 35.88 | 100 | 5551.29 | 30 | 停机
19 | 中海壳牌石油化工有限公司 | UT1装置污水处理场废气处理设施A-9230排气筒 | 972952.81 | 11.26 | - | - | - | - | - | - | 正常
19 | 中海壳牌石油化工有限公司 | UT1装置废液焚烧炉A-9301排气筒 | 2635087.5 | 30.5 | 114.57 | 300 | 0.94 | 200 | 1.93 | 30 | 正常
19 | 中海壳牌石油化工有限公司 | LOP2装置裂解炉F-190排气筒 | 1779418.25 | 20.59 | 58.32 | 100 | - | - | - | - | 正常
19 | 中海壳牌石油化工有限公司 | UT1装置燃气轮机GT-8161排气筒 | 136171.75 | 1.57 | 113.4 | 120 | 60.09 | 100 | 56.11 | 10 | 停机
19 | 中海壳牌石油化工有限公司 | SMPO1装置热油炉F-5301A/B/C排气筒 | 7112499 | 82.32 | 64.21 | 100 | 0 | 50 | 3.37 | 20 | 正常
19 | 中海壳牌石油化工有限公司 | UT2装置燃气轮机GT-201排气筒 | 22561600 | 261.12 | 28.42 | 50 | - | - | - | - | 正常
19 | 中海壳牌石油化工有限公司 | POD2装置废液焚烧炉A-2962排气筒 | 162598.55 | 1.88 | 58.32 | 300 | 0 | 100 | 1.26 | 30 | 正常
19 | 中海壳牌石油化工有限公司 | SMPO2装置热油炉F-5301A/B/C排气筒 | 6641160 | 80.79 | 35.64 | 100 | 0 | 50 | 2.46 | 20 | 正常
19 | 中海壳牌石油化工有限公司 | LOP1装置裂解炉F-1100排气筒 | 1258349.12 | 14.56 | 57.58 | 100 | - | - | - | - | 正常
19 | 中海壳牌石油化工有限公司 | UT2装置辅助蒸汽锅炉B-401B-1#排气筒 | 1296550 | 15 | 27.14 | 200 | 66.99 | 200 | 19.25 | 30 | 正常
19 | 中海壳牌石油化工有限公司 | UT2装置辅助蒸汽锅炉B-401B-2#排气筒 | 1483110 | 17.16 | 59.2 | 200 | 67.05 | 200 | 10.57 | 30 | 正常
20 | 光大环保能源（龙门）有限公司 | 一号废气排放口 | 414177.41 | 4.79 | 43.659 | 200 | 3.001 | 50 | 62.648 | 10 | 停机
20 | 光大环保能源（龙门）有限公司 | 二号废气排放口 | 1521919.13 | 17.62 | 112.759 | 200 | 39.833 | 50 | 6.347 | 10 | 正常
21 | 惠州绿色动力再生能源有限公司 | 焚烧废气排放口3# | 31979.11 | 0.37 | 68.922 | 80 | 0.502 | 30 | 6.818 | 8 | 停机
21 | 惠州绿色动力再生能源有限公司 | 焚烧废气排放口4# | 2859980.25 | 33.1 | 76.896 | 80 | 21.452 | 30 | 1.52 | 8 | 正常
21 | 惠州绿色动力再生能源有限公司 | 焚烧废气排放口1# | 2890560.5 | 33.46 | 76.811 | 80 | 27.594 | 30 | 0.939 | 8 | 正常
21 | 惠州绿色动力再生能源有限公司 | 焚烧废气排放口2# | 3000430.25 | 34.73 | 76.706 | 80 | 27.216 | 30 | 3.653 | 8 | 正常
22 | 三菱化学化工原料（惠州）有限公司 | 废气排放口 | 3205295.5 | 37.098 | 20.115 | 100 | 0.873 | 50 | 3.446 | 20 | 正常
23 | 惠州李长荣橡胶有限公司 | RTO | 2273274.5 | 26.792 | 1.777 | 100 | 0.534 | 50 | 6.038 | 20 | 正常
24 | 惠州绿色动力环保有限公司 | 焚烧废气排放口#1 | 152702.266 | 1.767 | 3.808 | 250 | 8.342 | 80 | 19.127 | 10 | 停机
24 | 惠州绿色动力环保有限公司 | 焚烧废气排放口#2 | 1982370.25 | 22.944 | 77.925 | 250 | 27.191 | 80 | 0.964 | 10 | 正常
24 | 惠州绿色动力环保有限公司 | 焚烧废气排放口#3 | 0 | 0 | 54.142 | 250 | 6.078 | 80 | 22.511 | 10 | 停机
25 | 国能（惠州）热电有限责任公司 | 1、2号机组烟囱排放口 | 27503322 | 318.326 | 36.825 | 100 | 27.444 | 50 | 0.97 | 20 | 正常
25 | 国能（惠州）热电有限责任公司 | 3号机组烟囱排放口 | 1723147.75 | 20.422 | 0.898 | 50 | - | - | - | - | 正常
25 | 国能（惠州）热电有限责任公司 | 4号机组烟囱排放口 | 40837140 | 484.53 | 14.116 | 50 | - | - | - | - | 正常
26 | 华润水泥（惠州）有限公司 | 总排放口 | 7706693.85 | 89.198 | 164.497 | 320 | 0.281 | 100 | 2.784 | 20 | 正常
26 | 华润水泥（惠州）有限公司 | 窑头 | 7253095.513 | 83.948 | - | - | - | - | 5.341 | 20 | 正常