## Sheet1
监测日期：2025-05-09
序号 | 企业名称 | 监控点名称 | 烟气量(M3) | 烟气流量（M3/s） | 氮氧化物(mg/M3) |  | 二氧化硫(mg/M3) |  | 烟尘(mg/M3) |  | 生产状态
[5 empty] | 浓度 | 限值 | 浓度 | 限值 | 浓度 | 限值
1 | 惠州市光大水泥企业有限公司光华水泥厂 | A线窑尾 | 12489128 | 144.55 | 159.654 | 320 | 18.623 | 100 | 0.762 | 20 | 正常
1 | 惠州市光大水泥企业有限公司光华水泥厂 | B线窑尾 | 15893966 | 183.958 | 117.207 | 320 | 29.6 | 100 | 0.557 | 20 | 正常
1 | 惠州市光大水泥企业有限公司光华水泥厂 | A线窑头烟囱 | 8962514 | 103.733 | - | - | - | - | 7.276 | 20 | 正常
1 | 惠州市光大水泥企业有限公司光华水泥厂 | B线窑头烟囱 | 8502668 | 98.41 | - | - | - | - | 6.344 | 20 | 正常
2 | 广东展宏钢铁有限公司 | 电炉废气排放口 | 567593.375 | 23649.725 | - | - | - | - | 0.43 | 15 | 停机
2 | 广东展宏钢铁有限公司 | 电炉废气排放口#2 | 7631864.5 | 88.332 | - | - | - | - | 0.723 | 15 | 停机
3 | 惠州固力水泥集团有限公司博罗分公司 | 排放口（窑头） | 922131.562 | 10.673 | - | - | - | - | 0 | 20 | 停机
3 | 惠州固力水泥集团有限公司博罗分公司 | 总排放口（窑尾） | 12010.577 | 0.139 | 9.724 | 320 | 3.104 | 100 | 0 | 20 | 停机
4 | 惠州东江威立雅环境服务有限公司 | 焚烧炉废气排放口 | 696810.125 | 8.065 | 130.127 | 300 | 15.952 | 100 | 2.305 | 30 | 正常
5 | 惠州福和纸业有限公司 | 锅炉废气排放口1# | 1148964.48 | 13.298 | 0.02 | 200 | 0.74 | 200 | 0.3 | 30 | 正常
5 | 惠州福和纸业有限公司 | 锅炉废气排放口2# | 4320 | 0.05 | 0.46 | 150 | - | - | - | - | 停机
6 | 惠州市光大水泥企业有限公司 | A线旋窑窑尾处理后排口 | 10709437 | 123.952 | 235.434 | 320 | 51.324 | 100 | 0.93 | 20 | 正常
6 | 惠州市光大水泥企业有限公司 | B线旋窑窑尾处理后排口 | 9991715 | 115.645 | 219.694 | 320 | 40.254 | 100 | 1.686 | 20 | 正常
6 | 惠州市光大水泥企业有限公司 | A线窑头烟窗 | 9220331 | 106.717 | - | - | - | - | 1.983 | 20 | 正常
6 | 惠州市光大水泥企业有限公司 | B线窑头烟窗 | 6745828 | 78.077 | - | - | - | - | 4.628 | 20 | 正常
7 | 惠州广惠能源有限公司 | 焚烧炉烟气排放口3# | 3043429.5 | 35.507 | 114.856 | 200 | 11.972 | 50 | 7.068 | 10 | 正常
7 | 惠州广惠能源有限公司 | 焚烧炉烟气排放口2# | 2895671.5 | 33.861 | 114.693 | 200 | 15.914 | 50 | 5.278 | 10 | 正常
7 | 惠州广惠能源有限公司 | 焚烧炉烟气排放口1# | 3000631.5 | 34.972 | 114.967 | 200 | 12.944 | 50 | 5.419 | 10 | 正常
8 | 光大环保能源（博罗）有限公司 | 3# | 1066008.38 | 12.34 | 107.76 | 200 | 12.936 | 35 | 3.316 | 10 | 正常
8 | 光大环保能源（博罗）有限公司 | 1# | 887830.5 | 10.28 | 102.157 | 200 | 20.285 | 35 | 3.689 | 10 | 正常
8 | 光大环保能源（博罗）有限公司 | 2# | 916833.06 | 10.61 | 108.549 | 200 | 20.44 | 35 | 1.534 | 10 | 正常
8 | 光大环保能源（博罗）有限公司 | 4# | 3149703.5 | 36.45 | 111.72 | 200 | 24.336 | 35 | 0.668 | 10 | 正常
9 | 光大环保能源（惠东）有限公司 | #3烟囱 | 2230990.5 | 25.822 | 164.224 | 200 | 16.158 | 50 | 5.029 | 10 | 正常
9 | 光大环保能源（惠东）有限公司 | #1烟囱 | 1198176 | 13.868 | 162.439 | 200 | 16.623 | 50 | 6.394 | 10 | 正常
9 | 光大环保能源（惠东）有限公司 | #2烟囱 | 1436653.125 | 16.628 | 168.021 | 200 | 9.64 | 50 | 6.676 | 10 | 正常
10 | 惠州市瑞能热力有限公司 | FQ-00622锅炉废气排放口 | 2228333.76 | 25.791 | 35.27 | 200 | 2.2 | 35 | 0.52 | 10 | 正常
10 | 惠州市瑞能热力有限公司 | 锅炉废气排放口2# | 15552 | 0.18 | 0.73 | 150 | - | - | - | - | 停机
11 | 惠州深能源丰达电力有限公司 | 1号机废气排放口 | 1652504.375 | 19.126 | 0.005 | 50 | 0.001 | 35 | 7.677 | 5 | 停机
11 | 惠州深能源丰达电力有限公司 | 2号机废气排放口 | 0 | 0 | 0 | 50 | 0 | 35 | 0 | 5 | 停机
11 | 惠州深能源丰达电力有限公司 | 5号机组废气排放口 | 36315308.705 | 427.353 | 28.406 | 50 | 0.005 | 35 | 0.524 | 5 | 正常
11 | 惠州深能源丰达电力有限公司 | 6号机组废气排放口 | 21738151.013 | 260.718 | 19.665 | 50 | 0.074 | 35 | 0.683 | 5 | 正常
11 | 惠州深能源丰达电力有限公司 | 1号启动锅炉废气排放口 | 4495.748 | 0.053 | 29.615 | 50 | 8.272 | 35 | 142.845 | 10 | 停机
11 | 惠州深能源丰达电力有限公司 | 2号启动锅炉废气排放口 | 24608.178 | 0.289 | 5.221 | 50 | 0.026 | 35 | 0.227 | 10 | 正常
12 | 广东惠州天然气发电有限公司 | 2号发电机组烟囱 | 38440673.28 | 1601694.72 | 24.382 | 50 | - | - | - | - | 正常
12 | 广东惠州天然气发电有限公司 | 1号发电机组烟囱 | 2112160.32 | 24.446 | 32.46 | 50 | - | - | - | - | 停机
12 | 广东惠州天然气发电有限公司 | 3号发电机组烟囱 | 16014576.96 | 185.354 | 12.169 | 50 | - | - | - | - | 正常
12 | 广东惠州天然气发电有限公司 | 4号发电机组烟囱 | 11962753.92 | 138.458 | 0 | 50 | - | - | - | - | 停机
12 | 广东惠州天然气发电有限公司 | 5号发电机组烟囱 | 508991.04 | 5.891 | 32.679 | 50 | - | - | - | - | 停机
12 | 广东惠州天然气发电有限公司 | 6号发电机组烟囱 | 28044852.48 | 324.593 | 15.319 | 50 | - | - | - | - | 正常
13 | 宝武镁业（惠州）有限公司 | 工业窑炉燃烧废气排放口 | 152064 | 1.76 | 43.27 | - | 1.84 | - | 3.71 | 200 | 正常
14 | 惠州塔牌水泥有限公司 | 二线窑尾 | 9422619 | 109.058 | 232.187 | 320 | 45.198 | 100 | 7.096 | 20 | 正常
14 | 惠州塔牌水泥有限公司 | 一线窑头 | 4310716 | 49.892 | - | - | - | - | 12.447 | 20 | 正常
14 | 惠州塔牌水泥有限公司 | 一线窑尾 | 9741595 | 112.75 | 198.291 | 320 | 43.029 | 100 | 2.204 | 20 | 正常
14 | 惠州塔牌水泥有限公司 | 二线窑头 | 6568485 | 76.024 | - | - | - | - | 9.382 | 20 | 正常
15 | 南亚塑胶工业(惠州)有限公司 | 1#锅炉烟气排放口（A1） | 755654.4 | 8.746 | 2.76 | 50 | 1.27 | 35 | 0.2 | 10 | 正常
15 | 南亚塑胶工业(惠州)有限公司 | 7#有机废气排放口（B7） | 27784.693 | 0.322 | - | - | - | - | 0 | 10 | 停机
15 | 南亚塑胶工业(惠州)有限公司 | 15#有机废气排放口（B15） | 6998.569 | 0.081 | - | - | - | - | 0.502 | 10 | 正常
15 | 南亚塑胶工业(惠州)有限公司 | 3#粉尘排放口（C3） | 0 | 0 | - | - | - | - | 1.068 | 10 | 正常
15 | 南亚塑胶工业(惠州)有限公司 | 2#锅炉烟气排放口（A2） | 18497.014 | 770.709 | 0.01 | 150 | - | - | - | - | 停机
16 | 广东惠州平海发电厂有限公司 | 1号锅炉废气排放口 | 60548542.362 | 714.87 | 38.417 | 100 | 21.579 | 50 | 3.663 | 20 | 正常
16 | 广东惠州平海发电厂有限公司 | 2号锅炉废气排放口 | 60497738.327 | 714.129 | 41.67 | 100 | 10.345 | 50 | 7.681 | 20 | 正常
17 | 旭硝子显示玻璃（惠州）有限公司 | 四期炉窑废气排放口 | 396327.875 | 4.587 | 253.98 | 550 | 8.53 | 280 | 0.869 | 30 | 正常
17 | 旭硝子显示玻璃（惠州）有限公司 | 一期熔窑废气排放口 | 479912.562 | 5.554 | 255.709 | 550 | 2.108 | 400 | 0.41 | 30 | 正常
17 | 旭硝子显示玻璃（惠州）有限公司 | 三期熔窑废气排放口 | 528428.562 | 6.116 | 238.634 | 550 | 1.916 | 400 | 3.051 | 30 | 正常
17 | 旭硝子显示玻璃（惠州）有限公司 | 二期熔窑废气排放口 | 478610.469 | 5.539 | 215.675 | 550 | 7.352 | 400 | 1.424 | 30 | 正常
18 | 中海油惠州石化有限公司 | 燃油燃气锅炉烟囱 | 564157.875 | 6.53 | 82.562 | 200 | 1.573 | 200 | 1.619 | 30 | 正常
18 | 中海油惠州石化有限公司 | 燃油燃气锅炉烟囱 2 | 887472.062 | 10.272 | 72.575 | 200 | 1.595 | 200 | 6.886 | 30 | 正常
18 | 中海油惠州石化有限公司 | 硫磺（1）排气筒 | 113611 | 1.315 | 15.022 | - | 18.796 | 100 | - | - | 正常
18 | 中海油惠州石化有限公司 | 蜡油加裂排气筒 | 1430811.875 | 16.56 | 43.22 | 100 | - | - | - | - | 正常
18 | 中海油惠州石化有限公司 | 煤柴油加裂排气筒 | 959783.312 | 11.109 | 26.667 | 100 | - | - | - | - | 正常
18 | 中海油惠州石化有限公司 | 制氢（1）排气筒 | 3850640 | 44.568 | 72.723 | 100 | - | - | - | - | 正常
18 | 中海油惠州石化有限公司 | 制氢（2）排气筒 | 4396943.5 | 50.89 | 34.594 | 100 | - | - | - | - | 正常
18 | 中海油惠州石化有限公司 | 重整（I）排气筒 | 3887167 | 44.99 | 52.576 | 100 | - | - | - | - | 正常
18 | 中海油惠州石化有限公司 | 芳烃联合（1）排气筒 | 7378139 | 85.395 | 49.998 | 100 | - | - | - | - | 正常
18 | 中海油惠州石化有限公司 | 芳烃联合（2）排气筒 | 1569106.25 | 18.161 | 41.347 | 100 | - | - | - | - | 正常
18 | 中海油惠州石化有限公司 | 芳烃联合2排气筒 | 2426324.5 | 28.082 | 36.92 | 100 | - | - | - | - | 正常
18 | 中海油惠州石化有限公司 | 焦化（1）排气筒 | 1206044.75 | 13.959 | 56.379 | 100 | - | - | - | - | 正常
18 | 中海油惠州石化有限公司 | 焦化（2）排气筒 | 0 | 0 | 0.129 | 100 | - | - | - | - | 停机
18 | 中海油惠州石化有限公司 | 催化裂化（1）排气筒 | 3490164.5 | 145423.547 | 70.79 | 100 | 0.42 | 50 | 16.694 | 30 | 正常
18 | 中海油惠州石化有限公司 | 煅烧焦烟囱 | - | - | - | - | - | - | 0 | 10 | 停机
18 | 中海油惠州石化有限公司 | 常减压（1）烟囱 | 3928646 | 45.47 | 29.813 | 100 | - | - | - | - | 正常
18 | 中海油惠州石化有限公司 | 3#燃油燃气锅炉烟道 | 1827140.875 | 21.147 | 45.746 | 100 | 3.779 | 50 | 0.598 | 20 | 正常
18 | 中海油惠州石化有限公司 | 航煤加氢129排气筒 | - | - | 0 | 100 | - | - | - | - | 停机
18 | 中海油惠州石化有限公司 | 硫磺（II）134排气筒 | - | - | - | - | 0 | 100 | - | - | 停机
18 | 中海油惠州石化有限公司 | 催化裂化（II）123排气筒 | - | - | 0 | 100 | 0 | 50 | 0 | 30 | 停机
18 | 中海油惠州石化有限公司 | 渣油加氢133排气筒 | - | - | 0 | 100 | - | - | - | - | 停机
18 | 中海油惠州石化有限公司 | 常减压（II）121排气筒 | - | - | 0 | 100 | 0 | 50 | 0 | 20 | 停机
18 | 中海油惠州石化有限公司 | 重整（II）127排气筒 | - | - | 0 | 100 | 0 | 50 | 0 | 20 | 停机
18 | 中海油惠州石化有限公司 | 煤制氢硫磺排气筒 | - | - | - | - | 0 | 100 | - | - | 停机
18 | 中海油惠州石化有限公司 | 煤制氢蒸汽过热炉排气筒 | - | - | 0 | 100 | - | - | - | - | 停机
18 | 中海油惠州石化有限公司 | 燃气轮机排气筒 | 149364.938 | 1.729 | 5.018 | 50 | 3.082 | 35 | 4.858 | 5 | 停机
18 | 中海油惠州石化有限公司 | 高压加氢裂化装置（II）加热炉排气 | - | - | 0 | 100 | 0 | 50 | 0 | 20 | 停机
18 | 中海油惠州石化有限公司 | 丙烯酸及酯废水焚烧炉排气筒 | - | - | 0 | 300 | 0 | 100 | 0 | 30 | 停机
18 | 中海油惠州石化有限公司 | 重整（Ⅲ）排气筒 | - | - | 0 | 100 | 0 | 50 | 0 | 20 | 停机
18 | 中海油惠州石化有限公司 | 芳烃联合（Ⅱ）排气筒 | - | - | 0 | 100 | 0 | 50 | 0 | 20 | 停机
19 | 中海壳牌石油化工有限公司 | UT1装置燃油锅炉F-8105/06/07/08排气筒 | 10373063 | 120.06 | 85.87 | 200 | 31.82 | 200 | 7.2 | 30 | 正常
19 | 中海壳牌石油化工有限公司 | UT2装置辅助蒸汽锅炉B-401A排气筒 | 5781180 | 66.91 | 123.39 | 200 | 52.34 | 200 | 15.33 | 30 | 正常
19 | 中海壳牌石油化工有限公司 | UT2装置辅助蒸汽锅炉B-401C-1#排气筒 | 115547 | 1.33 | 34.99 | 200 | 10.85 | 200 | 2.79 | 30 | 停机
19 | 中海壳牌石油化工有限公司 | UT2装置辅助蒸汽锅炉B-401C-2#排气筒 | 1241920 | 14.37 | 75.29 | 200 | 26.41 | 200 | 5.95 | 30 | 停机
19 | 中海壳牌石油化工有限公司 | UT2装置辅助蒸汽锅炉B-401D排气筒 | 3888872.25 | 45.01 | 49.67 | 100 | 19.69 | 35 | 1.19 | 5 | 正常
19 | 中海壳牌石油化工有限公司 | SMPO2装置废液焚烧炉A-9302排气筒 | 1159179.87 | 13.41 | 59.71 | 300 | 2.31 | 100 | 3.55 | 30 | 正常
19 | 中海壳牌石油化工有限公司 | UT1装置固废焚烧炉F-9401排气筒 | 1507.28 | 0.02 | 1808.14 | 300 | 451.54 | 100 | 11890.18 | 30 | 停机
19 | 中海壳牌石油化工有限公司 | UT1装置污水处理场废气处理设施A-9230排气筒 | 967598.5 | 11.2 | - | - | - | - | - | - | 正常
19 | 中海壳牌石油化工有限公司 | UT1装置废液焚烧炉A-9301排气筒 | 2670538.75 | 30.91 | 109.24 | 300 | 1.04 | 200 | 1.95 | 30 | 正常
19 | 中海壳牌石油化工有限公司 | LOP2装置裂解炉F-190排气筒 | 1914503.5 | 22.15 | 63.67 | 100 | - | - | - | - | 正常
19 | 中海壳牌石油化工有限公司 | UT1装置燃气轮机GT-8161排气筒 | 923356.93 | 10.68 | 113.86 | 120 | 51.64 | 100 | 33.41 | 10 | 停机
19 | 中海壳牌石油化工有限公司 | SMPO1装置热油炉F-5301A/B/C排气筒 | 6840783.5 | 79.18 | 66.56 | 100 | 0 | 50 | 3.03 | 20 | 正常
19 | 中海壳牌石油化工有限公司 | UT2装置燃气轮机GT-201排气筒 | 21190100 | 245.25 | 24.99 | 50 | - | - | - | - | 正常
19 | 中海壳牌石油化工有限公司 | POD2装置废液焚烧炉A-2962排气筒 | 135440.67 | 1.57 | 38.56 | 300 | 0.01 | 100 | 1.26 | 30 | 正常
19 | 中海壳牌石油化工有限公司 | SMPO2装置热油炉F-5301A/B/C排气筒 | 6639460 | 76.84 | 34.17 | 100 | 0 | 50 | 2.41 | 20 | 正常
19 | 中海壳牌石油化工有限公司 | LOP1装置裂解炉F-1100排气筒 | 1270779.75 | 14.71 | 56.53 | 100 | - | - | - | - | 正常
19 | 中海壳牌石油化工有限公司 | UT2装置辅助蒸汽锅炉B-401B-1#排气筒 | 1093140 | 12.65 | 24 | 200 | 71.18 | 200 | 17.85 | 30 | 正常
19 | 中海壳牌石油化工有限公司 | UT2装置辅助蒸汽锅炉B-401B-2#排气筒 | 1229160 | 14.22 | 59.31 | 200 | 71.72 | 200 | 11.27 | 30 | 正常
20 | 光大环保能源（龙门）有限公司 | 一号废气排放口 | 9993.32 | 0.12 | 16.756 | 200 | 2.217 | 50 | 64.925 | 10 | 停机
20 | 光大环保能源（龙门）有限公司 | 二号废气排放口 | 1638526.13 | 18.96 | 119.69 | 200 | 46.317 | 50 | 5.091 | 10 | 正常
21 | 惠州绿色动力再生能源有限公司 | 焚烧废气排放口3# | 30522.01 | 0.35 | 183.535 | 80 | 0 | 30 | 4.137 | 8 | 停机
21 | 惠州绿色动力再生能源有限公司 | 焚烧废气排放口4# | 2725301.75 | 31.54 | 75.173 | 80 | 18.875 | 30 | 1.498 | 8 | 正常
21 | 惠州绿色动力再生能源有限公司 | 焚烧废气排放口1# | 2947467.25 | 34.11 | 74.983 | 80 | 27.44 | 30 | 0.98 | 8 | 正常
21 | 惠州绿色动力再生能源有限公司 | 焚烧废气排放口2# | 3056106.25 | 35.37 | 75.067 | 80 | 27.853 | 30 | 3.748 | 8 | 正常
22 | 三菱化学化工原料（惠州）有限公司 | 废气排放口 | 3195738 | 36.988 | 21.282 | 100 | 1.063 | 50 | 3.447 | 20 | 正常
23 | 惠州李长荣橡胶有限公司 | RTO | 2100096 | 24.667 | 1.763 | 100 | 0.49 | 50 | 5.301 | 20 | 正常
24 | 惠州绿色动力环保有限公司 | 焚烧废气排放口#1 | 205103.469 | 2.374 | 13.998 | 250 | 6.22 | 80 | 19.44 | 10 | 停机
24 | 惠州绿色动力环保有限公司 | 焚烧废气排放口#2 | 2112057.5 | 24.445 | 77.478 | 250 | 26.616 | 80 | 0.924 | 10 | 正常
24 | 惠州绿色动力环保有限公司 | 焚烧废气排放口#3 | 0 | 0 | 48.349 | 250 | 4.926 | 80 | 20.813 | 10 | 停机
25 | 国能（惠州）热电有限责任公司 | 1、2号机组烟囱排放口 | 27113806 |  | 36.833 | 100 | 27.437 | 50 | 0.925 | 20 | 正常
25 | 国能（惠州）热电有限责任公司 | 3号机组烟囱排放口 | 1147862.5 | 13.625 | 0.934 | 50 | - | - | - | - | 停机
25 | 国能（惠州）热电有限责任公司 | 4号机组烟囱排放口 | 38362856 | 492.03 | 14.658 | 50 | - | - | - | - | 正常
26 | 华润水泥（惠州）有限公司 | 总排放口 | 7218337.3 | 83.546 | 133.931 | 320 | 2.57 | 100 | 3.048 | 20 | 正常
26 | 华润水泥（惠州）有限公司 | 窑头 | 6460761.194 | 74.777 | - | - | - | - | 5.182 | 20 | 正常