## Sheet1
监测日期：2025-05-11
序号 | 企业名称 | 监控点名称 | 烟气量(M3) | 烟气流量（M3/s） | 氮氧化物(mg/M3) |  | 二氧化硫(mg/M3) |  | 烟尘(mg/M3) |  | 生产状态
[5 empty] | 浓度 | 限值 | 浓度 | 限值 | 浓度 | 限值
1 | 惠州市光大水泥企业有限公司光华水泥厂 | A线窑尾 | 13280593 | 153.711 | 160.816 | 320 | 7.436 | 100 | 0.373 | 20 | 正常
1 | 惠州市光大水泥企业有限公司光华水泥厂 | B线窑尾 | 16244419 | 188.014 | 143.225 | 320 | 27.747 | 100 | 0.378 | 20 | 正常
1 | 惠州市光大水泥企业有限公司光华水泥厂 | A线窑头烟囱 | 10736141 | 124.261 | - | - | - | - | 7.516 | 20 | 正常
1 | 惠州市光大水泥企业有限公司光华水泥厂 | B线窑头烟囱 | 8226092.5 | 95.209 | - | - | - | - | 5.931 | 20 | 正常
2 | 广东展宏钢铁有限公司 | 电炉废气排放口 | - | - | - | - | - | - | 0.029 | 15 | 停机
2 | 广东展宏钢铁有限公司 | 电炉废气排放口#2 | 9158359 | 106 | - | - | - | - | 0.668 | 15 | 停机
3 | 惠州固力水泥集团有限公司博罗分公司 | 排放口（窑头） | 14537.682 | 0.168 | - | - | - | - | 0 | 20 | 停机
3 | 惠州固力水泥集团有限公司博罗分公司 | 总排放口（窑尾） | 454115.875 | 5.256 | 2.513 | 320 | 1.912 | 100 | 6.4 | 20 | 停机
4 | 惠州东江威立雅环境服务有限公司 | 焚烧炉废气排放口 | 706879.812 | 8.182 | 141.515 | 300 | 19.604 | 100 | 2.28 | 30 | 正常
5 | 惠州福和纸业有限公司 | 锅炉废气排放口1# | 1399351.68 | 16.196 | 1.83 | 200 | 6.43 | 200 | 0.3 | 30 | 正常
5 | 惠州福和纸业有限公司 | 锅炉废气排放口2# | 864 | 0.01 | 0.5 | 150 | - | - | - | - | 停机
6 | 惠州市光大水泥企业有限公司 | A线旋窑窑尾处理后排口 | 10564418 | 122.273 | 245.028 | 320 | 50.644 | 100 | 1.537 | 20 | 正常
6 | 惠州市光大水泥企业有限公司 | B线旋窑窑尾处理后排口 | 11009333 | 127.423 | 238.108 | 320 | 40.3 | 100 | 1.637 | 20 | 正常
6 | 惠州市光大水泥企业有限公司 | A线窑头烟窗 | 9725299 | 112.561 | - | - | - | - | 2.297 | 20 | 正常
6 | 惠州市光大水泥企业有限公司 | B线窑头烟窗 | 7437887 | 86.087 | - | - | - | - | 4.602 | 20 | 正常
7 | 惠州广惠能源有限公司 | 焚烧炉烟气排放口3# | 3081598.25 | 35.956 | 114.385 | 200 | 13.325 | 50 | 6.828 | 10 | 正常
7 | 惠州广惠能源有限公司 | 焚烧炉烟气排放口2# | 2859231 | 33.365 | 111.83 | 200 | 18.35 | 50 | 5.343 | 10 | 正常
7 | 惠州广惠能源有限公司 | 焚烧炉烟气排放口1# | 2978338 | 34.704 | 111.718 | 200 | 18.471 | 50 | 5.059 | 10 | 正常
8 | 光大环保能源（博罗）有限公司 | 3# | 1055567.63 | 12.22 | 109.193 | 200 | 7.409 | 35 | 3.47 | 10 | 正常
8 | 光大环保能源（博罗）有限公司 | 1# | 836466 | 9.68 | 108.708 | 200 | 10.812 | 35 | 3.445 | 10 | 正常
8 | 光大环保能源（博罗）有限公司 | 2# | 932821.44 | 10.8 | 110.784 | 200 | 15.099 | 35 | 1.538 | 10 | 正常
8 | 光大环保能源（博罗）有限公司 | 4# | 3232302 | 37.41 | 109.76 | 200 | 22.238 | 35 | 0.62 | 10 | 正常
9 | 光大环保能源（惠东）有限公司 | #3烟囱 | 2446707.25 | 28.318 | 169.217 | 200 | 22.931 | 50 | 5.229 | 10 | 正常
9 | 光大环保能源（惠东）有限公司 | #1烟囱 | 1250712.875 | 14.476 | 160.596 | 200 | 17.248 | 50 | 6.287 | 10 | 正常
9 | 光大环保能源（惠东）有限公司 | #2烟囱 | 1460787.625 | 16.907 | 173.922 | 200 | 17.475 | 50 | 6.255 | 10 | 正常
10 | 惠州市瑞能热力有限公司 | FQ-00622锅炉废气排放口 | 1983830.4 | 22.961 | 24.52 | 200 | 0.31 | 35 | 1.15 | 10 | 正常
10 | 惠州市瑞能热力有限公司 | 锅炉废气排放口2# | 20736 | 0.24 | 0.72 | 150 | - | - | - | - | 停机
11 | 惠州深能源丰达电力有限公司 | 1号机废气排放口 | 1556721.5 | 18.018 | 0 | 50 | 0.001 | 35 | 6.368 | 5 | 停机
11 | 惠州深能源丰达电力有限公司 | 2号机废气排放口 | 0 | 0 | 0 | 50 | 0 | 35 | 0 | 5 | 停机
11 | 惠州深能源丰达电力有限公司 | 5号机组废气排放口 | 598555.403 | 7.06 | 3.66 | 50 | 1.679 | 35 | 19.684 | 5 | 停机
11 | 惠州深能源丰达电力有限公司 | 6号机组废气排放口 | 4123.24 | 0.049 | 46.082 | 50 | 5.814 | 35 | 60.65 | 5 | 停机
11 | 惠州深能源丰达电力有限公司 | 1号启动锅炉废气排放口 | 7914.026 | 0.092 | 0 | 50 | 48.433 | 35 | 260.484 | 10 | 停机
11 | 惠州深能源丰达电力有限公司 | 2号启动锅炉废气排放口 | 146505.551 | 1.728 | 29.286 | 50 | 0.005 | 35 | 0.227 | 10 | 正常
12 | 广东惠州天然气发电有限公司 | 2号发电机组烟囱 | 1667.52 | 69.48 | 436.499 | 50 | - | - | - | - | 停机
12 | 广东惠州天然气发电有限公司 | 1号发电机组烟囱 | 0 | 0 | 47.361 | 50 | - | - | - | - | 停机
12 | 广东惠州天然气发电有限公司 | 3号发电机组烟囱 | 0 | 0 | 77.037 | 50 | - | - | - | - | 停机
12 | 广东惠州天然气发电有限公司 | 4号发电机组烟囱 | -212232.96 | -2.456 | 0 | 50 | - | - | - | - | 停机
12 | 广东惠州天然气发电有限公司 | 5号发电机组烟囱 | 35426177.28 | 410.025 | 23.885 | 50 | - | - | - | - | 正常
12 | 广东惠州天然气发电有限公司 | 6号发电机组烟囱 | 396282.24 | 4.587 | 0 | 50 | - | - | - | - | 停机
13 | 宝武镁业（惠州）有限公司 | 工业窑炉燃烧废气排放口 | 114912 | 1.33 | 39.18 | - | 1.76 | - | 3.81 | 200 | 正常
14 | 惠州塔牌水泥有限公司 | 二线窑尾 | 9722570 | 112.53 | 174.891 | 320 | 24.251 | 100 | 6.195 | 20 | 正常
14 | 惠州塔牌水泥有限公司 | 一线窑头 | 4743786.5 | 54.905 | - | - | - | - | 11.888 | 20 | 正常
14 | 惠州塔牌水泥有限公司 | 一线窑尾 | 10033929 | 116.133 | 224.57 | 320 | 37.191 | 100 | 1.922 | 20 | 正常
14 | 惠州塔牌水泥有限公司 | 二线窑头 | 6754768.5 | 78.18 | - | - | - | - | 9.843 | 20 | 正常
15 | 南亚塑胶工业(惠州)有限公司 | 1#锅炉烟气排放口（A1） | 1043884.8 | 12.082 | 14.07 | 50 | 10.04 | 35 | 0.21 | 10 | 正常
15 | 南亚塑胶工业(惠州)有限公司 | 7#有机废气排放口（B7） | 215805.109 | 2.498 | - | - | - | - | 0 | 10 | 停机
15 | 南亚塑胶工业(惠州)有限公司 | 15#有机废气排放口（B15） | 12541.33 | 0.145 | - | - | - | - | 0 | 10 | 停机
15 | 南亚塑胶工业(惠州)有限公司 | 3#粉尘排放口（C3） | 35829.066 | 0.415 | - | - | - | - | 0 | 10 | 停机
15 | 南亚塑胶工业(惠州)有限公司 | 2#锅炉烟气排放口（A2） | 50376.665 | 2099.028 | 0.88 | 150 | - | - | - | - | 停机
16 | 广东惠州平海发电厂有限公司 | 1号锅炉废气排放口 | 41795172.129 | 492.977 | 33.819 | 100 | 20.754 | 50 | 1.973 | 20 | 正常
16 | 广东惠州平海发电厂有限公司 | 2号锅炉废气排放口 | 41541200.89 | 491.174 | 32.733 | 100 | 16.11 | 50 | 4.124 | 20 | 正常
17 | 旭硝子显示玻璃（惠州）有限公司 | 四期炉窑废气排放口 | 390204.625 | 4.516 | 261.557 | 550 | 10.042 | 280 | 0.862 | 30 | 正常
17 | 旭硝子显示玻璃（惠州）有限公司 | 一期熔窑废气排放口 | 485155.531 | 5.615 | 254.808 | 550 | 2.113 | 400 | 0.288 | 30 | 正常
17 | 旭硝子显示玻璃（惠州）有限公司 | 三期熔窑废气排放口 | 549764.625 | 6.363 | 229.756 | 550 | 1.768 | 400 | 1.051 | 30 | 正常
17 | 旭硝子显示玻璃（惠州）有限公司 | 二期熔窑废气排放口 | 490895.719 | 5.682 | 220.784 | 550 | 7.499 | 400 | 1.16 | 30 | 正常
18 | 中海油惠州石化有限公司 | 燃油燃气锅炉烟囱 | 602793.75 | 6.977 | 98.293 | 200 | 1.833 | 200 | 2.097 | 30 | 正常
18 | 中海油惠州石化有限公司 | 燃油燃气锅炉烟囱 2 | 998217.5 | 11.553 | 65.533 | 200 | 1.541 | 200 | 6.465 | 30 | 正常
18 | 中海油惠州石化有限公司 | 硫磺（1）排气筒 | 115570.766 | 1.338 | 16.196 | - | 17.388 | 100 | - | - | 正常
18 | 中海油惠州石化有限公司 | 蜡油加裂排气筒 | 1472550 | 17.043 | 51.676 | 100 | - | - | - | - | 正常
18 | 中海油惠州石化有限公司 | 煤柴油加裂排气筒 | 970578.812 | 11.234 | 30.211 | 100 | - | - | - | - | 正常
18 | 中海油惠州石化有限公司 | 制氢（1）排气筒 | 3936371.75 | 45.56 | 83.865 | 100 | - | - | - | - | 正常
18 | 中海油惠州石化有限公司 | 制氢（2）排气筒 | 4432222 | 51.299 | 39.662 | 100 | - | - | - | - | 正常
18 | 中海油惠州石化有限公司 | 重整（I）排气筒 | 3996125 | 46.251 | 62.09 | 100 | - | - | - | - | 正常
18 | 中海油惠州石化有限公司 | 芳烃联合（1）排气筒 | 7144542.5 | 82.692 | 54.163 | 100 | - | - | - | - | 正常
18 | 中海油惠州石化有限公司 | 芳烃联合（2）排气筒 | 1613709.375 | 18.677 | 46.34 | 100 | - | - | - | - | 正常
18 | 中海油惠州石化有限公司 | 芳烃联合2排气筒 | 2444775 | 28.296 | 40.57 | 100 | - | - | - | - | 正常
18 | 中海油惠州石化有限公司 | 焦化（1）排气筒 | 1224733.875 | 14.175 | 62.883 | 100 | - | - | - | - | 正常
18 | 中海油惠州石化有限公司 | 焦化（2）排气筒 | 1062245.5 | 12.294 | 48.311 | 100 | - | - | - | - | 停机
18 | 中海油惠州石化有限公司 | 催化裂化（1）排气筒 | 3553260 | 148052.5 | 73.983 | 100 | 0.458 | 50 | 16.117 | 30 | 正常
18 | 中海油惠州石化有限公司 | 煅烧焦烟囱 | - | - | - | - | - | - | 0 | 10 | 停机
18 | 中海油惠州石化有限公司 | 常减压（1）烟囱 | 4117959.75 | 47.662 | 33.705 | 100 | - | - | - | - | 正常
18 | 中海油惠州石化有限公司 | 3#燃油燃气锅炉烟道 | 1930591 | 22.345 | 45.708 | 100 | 4.017 | 50 | 0.713 | 20 | 正常
18 | 中海油惠州石化有限公司 | 航煤加氢129排气筒 | - | - | 0 | 100 | - | - | - | - | 停机
18 | 中海油惠州石化有限公司 | 硫磺（II）134排气筒 | - | - | - | - | 0 | 100 | - | - | 停机
18 | 中海油惠州石化有限公司 | 催化裂化（II）123排气筒 | - | - | 0 | 100 | 0 | 50 | 0 | 30 | 停机
18 | 中海油惠州石化有限公司 | 渣油加氢133排气筒 | - | - | 0 | 100 | - | - | - | - | 停机
18 | 中海油惠州石化有限公司 | 常减压（II）121排气筒 | - | - | 0 | 100 | 0 | 50 | 0 | 20 | 停机
18 | 中海油惠州石化有限公司 | 重整（II）127排气筒 | - | - | 0 | 100 | 0 | 50 | 0 | 20 | 停机
18 | 中海油惠州石化有限公司 | 煤制氢硫磺排气筒 | - | - | - | - | 0 | 100 | - | - | 停机
18 | 中海油惠州石化有限公司 | 煤制氢蒸汽过热炉排气筒 | - | - | 0 | 100 | - | - | - | - | 停机
18 | 中海油惠州石化有限公司 | 燃气轮机排气筒 | 36421.098 | 0.422 | 2.966 | 50 | 2.185 | 35 | 3.131 | 5 | 停机
18 | 中海油惠州石化有限公司 | 高压加氢裂化装置（II）加热炉排气 | - | - | 0 | 100 | 0 | 50 | 0 | 20 | 停机
18 | 中海油惠州石化有限公司 | 丙烯酸及酯废水焚烧炉排气筒 | - | - | 0 | 300 | 0 | 100 | 0 | 30 | 停机
18 | 中海油惠州石化有限公司 | 重整（Ⅲ）排气筒 | - | - | 0 | 100 | 0 | 50 | 0 | 20 | 停机
18 | 中海油惠州石化有限公司 | 芳烃联合（Ⅱ）排气筒 | - | - | 0 | 100 | 0 | 50 | 0 | 20 | 停机
19 | 中海壳牌石油化工有限公司 | UT1装置燃油锅炉F-8105/06/07/08排气筒 | 11164600 | 129.22 | 90.17 | 200 | 49.4 | 200 | 7.63 | 30 | 正常
19 | 中海壳牌石油化工有限公司 | UT2装置辅助蒸汽锅炉B-401A排气筒 | 8743260 | 101.19 | 145.69 | 200 | 49.99 | 200 | 4.54 | 30 | 正常
19 | 中海壳牌石油化工有限公司 | UT2装置辅助蒸汽锅炉B-401C-1#排气筒 | 562860 | 6.51 | 35.04 | 200 | 11.24 | 200 | 2.7 | 30 | 正常
19 | 中海壳牌石油化工有限公司 | UT2装置辅助蒸汽锅炉B-401C-2#排气筒 | 1593780 | 18.44 | 73.66 | 200 | 26.31 | 200 | 6.33 | 30 | 正常
19 | 中海壳牌石油化工有限公司 | UT2装置辅助蒸汽锅炉B-401D排气筒 | 3179152.5 | 36.79 | 49.71 | 100 | 20 | 35 | 1.31 | 5 | 正常
19 | 中海壳牌石油化工有限公司 | SMPO2装置废液焚烧炉A-9302排气筒 | 1270052.12 | 14.69 | 44.07 | 300 | 1.85 | 100 | 3.35 | 30 | 正常
19 | 中海壳牌石油化工有限公司 | UT1装置固废焚烧炉F-9401排气筒 | 1751.71 | 0.02 | 0 | 300 | 0 | 100 | 0 | 30 | 停机
19 | 中海壳牌石油化工有限公司 | UT1装置污水处理场废气处理设施A-9230排气筒 | 907179.25 | 10.5 | - | - | - | - | - | - | 正常
19 | 中海壳牌石油化工有限公司 | UT1装置废液焚烧炉A-9301排气筒 | 3085274.5 | 35.71 | 132.89 | 300 | 0.89 | 200 | 1.95 | 30 | 正常
19 | 中海壳牌石油化工有限公司 | LOP2装置裂解炉F-190排气筒 | 1728463 | 20 | 62.91 | 100 | - | - | - | - | 正常
19 | 中海壳牌石油化工有限公司 | UT1装置燃气轮机GT-8161排气筒 | 381510.59 | 4.41 | 102.36 | 120 | 56.03 | 100 | 39.54 | 10 | 停机
19 | 中海壳牌石油化工有限公司 | SMPO1装置热油炉F-5301A/B/C排气筒 | 6579544 | 76.15 | 61.62 | 100 | 0 | 50 | 2.74 | 20 | 正常
19 | 中海壳牌石油化工有限公司 | UT2装置燃气轮机GT-201排气筒 | 21867400 | 253.09 | 29.55 | 50 | - | - | - | - | 正常
19 | 中海壳牌石油化工有限公司 | POD2装置废液焚烧炉A-2962排气筒 | 103898.23 | 1.2 | 42.31 | 300 | 0.03 | 100 | 1.13 | 30 | 正常
19 | 中海壳牌石油化工有限公司 | SMPO2装置热油炉F-5301A/B/C排气筒 | 6834990 | 79.1 | 39.13 | 100 | 0 | 50 | 2.09 | 20 | 正常
19 | 中海壳牌石油化工有限公司 | LOP1装置裂解炉F-1100排气筒 | 1294958.38 | 14.99 | 67.83 | 100 | - | - | - | - | 正常
19 | 中海壳牌石油化工有限公司 | UT2装置辅助蒸汽锅炉B-401B-1#排气筒 | 1005540 | 11.63 | 20.33 | 200 | 63.19 | 200 | 8.95 | 30 | 正常
19 | 中海壳牌石油化工有限公司 | UT2装置辅助蒸汽锅炉B-401B-2#排气筒 | 1093270 | 12.65 | 59.35 | 200 | 63.71 | 200 | 6.23 | 30 | 正常
20 | 光大环保能源（龙门）有限公司 | 一号废气排放口 | 2781.17 | 0.03 | 57.298 | 200 | 2.315 | 50 | 37.85 | 10 | 停机
20 | 光大环保能源（龙门）有限公司 | 二号废气排放口 | 1697307.13 | 19.65 | 130.759 | 200 | 48.232 | 50 | 4.443 | 10 | 正常
21 | 惠州绿色动力再生能源有限公司 | 焚烧废气排放口3# | 29680.84 | 0.34 | 47.755 | 80 | 4.873 | 30 | 4.916 | 8 | 停机
21 | 惠州绿色动力再生能源有限公司 | 焚烧废气排放口4# | 2962112.25 | 34.28 | 75.033 | 80 | 26.692 | 30 | 1.869 | 8 | 正常
21 | 惠州绿色动力再生能源有限公司 | 焚烧废气排放口1# | 3032210.5 | 35.1 | 77.316 | 80 | 26.924 | 30 | 0.97 | 8 | 正常
21 | 惠州绿色动力再生能源有限公司 | 焚烧废气排放口2# | 3052554 | 35.33 | 75.11 | 80 | 25.869 | 30 | 3.335 | 8 | 正常
22 | 三菱化学化工原料（惠州）有限公司 | 废气排放口 | 3187880.25 | 36.897 | 20.509 | 100 | 1.255 | 50 | 3.261 | 20 | 正常
23 | 惠州李长荣橡胶有限公司 | RTO | 2222466.25 | 26.164 | 1.284 | 100 | 0.444 | 50 | 4.269 | 20 | 正常
24 | 惠州绿色动力环保有限公司 | 焚烧废气排放口#1 | 158430.156 | 1.834 | 0.537 | 250 | 2.812 | 80 | 17.971 | 10 | 停机
24 | 惠州绿色动力环保有限公司 | 焚烧废气排放口#2 | 2184445.5 | 25.283 | 76.588 | 250 | 27.007 | 80 | 0.927 | 10 | 正常
24 | 惠州绿色动力环保有限公司 | 焚烧废气排放口#3 | 0 | 0 | 35.178 | 250 | 2.849 | 80 | 20.259 | 10 | 停机
25 | 国能（惠州）热电有限责任公司 | 1、2号机组烟囱排放口 | 37284460 | 431.533 | 106.574 | 100 | 22.863 | 50 | 1.039 | 20 | 正常
25 | 国能（惠州）热电有限责任公司 | 3号机组烟囱排放口 | 1692640.75 | 19.931 | 0.963 | 50 | - | - | - | - | 停机
25 | 国能（惠州）热电有限责任公司 | 4号机组烟囱排放口 | 4847984 | 57.418 | 290.333 | 50 | - | - | - | - | 停机
26 | 华润水泥（惠州）有限公司 | 总排放口 | 8696372.35 | 100.652 | 164.748 | 320 | 0.652 | 100 | 3.473 | 20 | 正常
26 | 华润水泥（惠州）有限公司 | 窑头 | 7941164 | 91.912 | - | - | - | - | 4.094 | 20 | 正常