## Sheet1
监测日期：2025-05-13
序号 | 企业名称 | 监控点名称 | 烟气量(M3) | 烟气流量（M3/s） | 氮氧化物(mg/M3) |  | 二氧化硫(mg/M3) |  | 烟尘(mg/M3) |  | 生产状态
[5 empty] | 浓度 | 限值 | 浓度 | 限值 | 浓度 | 限值
1 | 惠州市光大水泥企业有限公司光华水泥厂 | A线窑尾 | 12651596 | 146.43 | 153.134 | 320 | 14.374 | 100 | 0.582 | 20 | 正常
1 | 惠州市光大水泥企业有限公司光华水泥厂 | B线窑尾 | 15950910 | 184.617 | 139.862 | 320 | 53.813 | 100 | 0.366 | 20 | 正常
1 | 惠州市光大水泥企业有限公司光华水泥厂 | A线窑头烟囱 | 9584089 | 110.927 | - | - | - | - | 7.734 | 20 | 正常
1 | 惠州市光大水泥企业有限公司光华水泥厂 | B线窑头烟囱 | 8201172 | 94.921 | - | - | - | - | 6.16 | 20 | 正常
2 | 广东展宏钢铁有限公司 | 电炉废气排放口 | 207152.594 | 9201.591 | - | - | - | - | 0.003 | 15 | 停机
2 | 广东展宏钢铁有限公司 | 电炉废气排放口#2 | 8682116 | 100.487 | - | - | - | - | 0.703 | 15 | 停机
3 | 惠州固力水泥集团有限公司博罗分公司 | 排放口（窑头） | 14000.008 | 0.162 | - | - | - | - | 0 | 20 | 停机
3 | 惠州固力水泥集团有限公司博罗分公司 | 总排放口（窑尾） | 539871.938 | 6.52 | 4.86 | 320 | 1.909 | 100 | 10.81 | 20 | 停机
4 | 惠州东江威立雅环境服务有限公司 | 焚烧炉废气排放口 | 694422 | 8.037 | 125.737 | 300 | 27.201 | 100 | 2.298 | 30 | 正常
5 | 惠州福和纸业有限公司 | 锅炉废气排放口1# | 2028041.28 | 23.473 | 2.42 | 200 | 8.2 | 200 | 0.32 | 30 | 正常
5 | 惠州福和纸业有限公司 | 锅炉废气排放口2# | 864 | 0.01 | 0.49 | 150 | - | - | - | - | 停机
6 | 惠州市光大水泥企业有限公司 | A线旋窑窑尾处理后排口 | 10793960 | 124.93 | 123.552 | 320 | 46.337 | 100 | 1.202 | 20 | 正常
6 | 惠州市光大水泥企业有限公司 | B线旋窑窑尾处理后排口 | 12281489 | 142.147 | 135.966 | 320 | 29.718 | 100 | 1.654 | 20 | 正常
6 | 惠州市光大水泥企业有限公司 | A线窑头烟窗 | 9299047 | 107.628 | - | - | - | - | 1.808 | 20 | 正常
6 | 惠州市光大水泥企业有限公司 | B线窑头烟窗 | 6642877.5 | 76.885 | - | - | - | - | 4.596 | 20 | 正常
7 | 惠州广惠能源有限公司 | 焚烧炉烟气排放口3# | 3023884.5 | 35.278 | 100.258 | 200 | 10.072 | 50 | 6.438 | 10 | 正常
7 | 惠州广惠能源有限公司 | 焚烧炉烟气排放口2# | 2896547.75 | 33.829 | 101.892 | 200 | 14.945 | 50 | 5.3837 | 10 | 正常
7 | 惠州广惠能源有限公司 | 焚烧炉烟气排放口1# | 3032895 | 35.384 | 104.814 | 200 | 13.909 | 50 | 5.214 | 10 | 正常
8 | 光大环保能源（博罗）有限公司 | 3# | 1022857.75 | 11.84 | 93.59 | 200 | 5.465 | 35 | 3.278 | 10 | 正常
8 | 光大环保能源（博罗）有限公司 | 1# | 790491.44 | 9.55 | 91.477 | 200 | 8.851 | 35 | 3.622 | 10 | 正常
8 | 光大环保能源（博罗）有限公司 | 2# | 944296.81 | 10.93 | 95.917 | 200 | 9.192 | 35 | 1.546 | 10 | 正常
8 | 光大环保能源（博罗）有限公司 | 4# | 3062724 | 35.45 | 94.238 | 200 | 25.148 | 35 | 0.611 | 10 | 正常
9 | 光大环保能源（惠东）有限公司 | #3烟囱 | 2414558 | 27.946 | 146.843 | 200 | 12.908 | 50 | 5.098 | 10 | 正常
9 | 光大环保能源（惠东）有限公司 | #1烟囱 | 1303658.25 | 15.089 | 134.847 | 200 | 14.907 | 50 | 6.462 | 10 | 正常
9 | 光大环保能源（惠东）有限公司 | #2烟囱 | 1462913.125 | 16.932 | 144.346 | 200 | 13.774 | 50 | 6.361 | 10 | 正常
10 | 惠州市瑞能热力有限公司 | FQ-00622锅炉废气排放口 | 2235772.8 | 25.877 | 32.29 | 200 | 0.58 | 35 | 1.47 | 10 | 正常
10 | 惠州市瑞能热力有限公司 | 锅炉废气排放口2# | 15552 | 0.18 | 31.82 | 150 | - | - | - | - | 停机
11 | 惠州深能源丰达电力有限公司 | 1号机废气排放口 | 3281499 | 37.98 | 0.005 | 50 | 0.001 | 35 | 33.282 | 5 | 停机
11 | 惠州深能源丰达电力有限公司 | 2号机废气排放口 | 0 | 0 | 0 | 50 | 0 | 35 | 0 | 5 | 停机
11 | 惠州深能源丰达电力有限公司 | 5号机组废气排放口 | 920634.39 | 10.873 | 18.877 | 50 | 0.145 | 35 | 17.761 | 5 | 停机
11 | 惠州深能源丰达电力有限公司 | 6号机组废气排放口 | 3011.285 | 0.036 | 26.421 | 50 | 2.459 | 35 | 55.605 | 5 | 停机
11 | 惠州深能源丰达电力有限公司 | 1号启动锅炉废气排放口 | 7098.554 | 0.083 | 539.564 | 50 | 32.244 | 35 | 354.317 | 10 | 停机
11 | 惠州深能源丰达电力有限公司 | 2号启动锅炉废气排放口 | 143530.42 | 1.704 | 31.173 | 50 | 0.029 | 35 | 0.217 | 10 | 正常
12 | 广东惠州天然气发电有限公司 | 2号发电机组烟囱 | 17.28 | 0.72 | 1488.133 | 50 | - | - | - | - | 停机
12 | 广东惠州天然气发电有限公司 | 1号发电机组烟囱 | 0 | 0 | 151.44 | 50 | - | - | - | - | 停机
12 | 广东惠州天然气发电有限公司 | 3号发电机组烟囱 | 0 | 0 | 76.392 | 50 | - | - | - | - | 停机
12 | 广东惠州天然气发电有限公司 | 4号发电机组烟囱 | -167071.68 | -1.934 | 0 | 50 | - | - | - | - | 停机
12 | 广东惠州天然气发电有限公司 | 5号发电机组烟囱 | 41432947.2 | 479.548 | 24.915 | 50 | - | - | - | - | 正常
12 | 广东惠州天然气发电有限公司 | 6号发电机组烟囱 | 154051.2 | 1.783 | 37.862 | 50 | - | - | - | - | 停机
13 | 宝武镁业（惠州）有限公司 | 工业窑炉燃烧废气排放口 | 150336 | 1.74 | 45.38 | - | 1.3 | - | 4.02 | 200 | 正常
14 | 惠州塔牌水泥有限公司 | 二线窑尾 | 9073525 | 109.584 | 136.795 | 320 | 30.379 | 100 | 7.427 | 20 | 正常
14 | 惠州塔牌水泥有限公司 | 一线窑头 | 4110529.5 | 47.576 | - | - | - | - | 8.965 | 20 | 正常
14 | 惠州塔牌水泥有限公司 | 一线窑尾 | 9635409 | 113.397 | 131.134 | 320 | 40.423 | 100 | 1.844 | 20 | 正常
14 | 惠州塔牌水泥有限公司 | 二线窑头 | 6462463 | 74.797 | - | - | - | - | 7.427 | 20 | 正常
15 | 南亚塑胶工业(惠州)有限公司 | 1#锅炉烟气排放口（A1） | 1181865.6 | 13.679 | 11.71 | 50 | 11.99 | 35 | 0.21 | 10 | 正常
15 | 南亚塑胶工业(惠州)有限公司 | 7#有机废气排放口（B7） | 339118.812 | 3.925 | - | - | - | - | 2.024 | 10 | 正常
15 | 南亚塑胶工业(惠州)有限公司 | 15#有机废气排放口（B15） | 98794.422 | 1.143 | - | - | - | - | 0.829 | 10 | 正常
15 | 南亚塑胶工业(惠州)有限公司 | 3#粉尘排放口（C3） | 15772.999 | 0.182 | - | - | - | - | 1.323 | 10 | 正常
15 | 南亚塑胶工业(惠州)有限公司 | 2#锅炉烟气排放口（A2） | 66914.318 | 2788.097 | 3.66 | 150 | - | - | - | - | 停机
16 | 广东惠州平海发电厂有限公司 | 1号锅炉废气排放口 | 48185815.318 | 568.235 | 35.906 | 100 | 20.607 | 50 | 2.349 | 20 | 正常
16 | 广东惠州平海发电厂有限公司 | 2号锅炉废气排放口 | 45684536.201 | 540.433 | 37.944 | 100 | 20.102 | 50 | 3.978 | 20 | 正常
17 | 旭硝子显示玻璃（惠州）有限公司 | 四期炉窑废气排放口 | 392577.406 | 4.544 | 165.184 | 550 | 8.413 | 280 | 0.615 | 30 | 正常
17 | 旭硝子显示玻璃（惠州）有限公司 | 一期熔窑废气排放口 | 476059.688 | 5.51 | 143.073 | 550 | 1.248 | 400 | 0.274 | 30 | 正常
17 | 旭硝子显示玻璃（惠州）有限公司 | 三期熔窑废气排放口 | 521948.875 | 6.041 | 151.539 | 550 | 1.221 | 400 | 2.867 | 30 | 正常
17 | 旭硝子显示玻璃（惠州）有限公司 | 二期熔窑废气排放口 | 479008.125 | 5.544 | 123.492 | 550 | 3.932 | 400 | 1.169 | 30 | 正常
18 | 中海油惠州石化有限公司 | 燃油燃气锅炉烟囱 | 535831.125 | 6.202 | 78.55 | 200 | 2.317 | 200 | 1.597 | 30 | 正常
18 | 中海油惠州石化有限公司 | 燃油燃气锅炉烟囱 2 | 890839.5 | 10.311 | 65.225 | 200 | 2.679 | 200 | 6.228 | 30 | 正常
18 | 中海油惠州石化有限公司 | 硫磺（1）排气筒 | 116570.281 | 1.349 | 14.898 | - | 28.576 | 100 | - | - | 正常
18 | 中海油惠州石化有限公司 | 蜡油加裂排气筒 | 1361732.25 | 16.446 | 51.812 | 100 | - | - | - | - | 正常
18 | 中海油惠州石化有限公司 | 煤柴油加裂排气筒 | 877411 | 10.597 | 32.933 | 100 | - | - | - | - | 正常
18 | 中海油惠州石化有限公司 | 制氢（1）排气筒 | 3921855.75 | 45.392 | 80.932 | 100 | - | - | - | - | 正常
18 | 中海油惠州石化有限公司 | 制氢（2）排气筒 | 4282390 | 49.565 | 41.407 | 100 | - | - | - | - | 正常
18 | 中海油惠州石化有限公司 | 重整（I）排气筒 | 3969616 | 45.945 | 62.469 | 100 | - | - | - | - | 正常
18 | 中海油惠州石化有限公司 | 芳烃联合（1）排气筒 | 7435635.5 | 86.061 | 53.395 | 100 | - | - | - | - | 正常
18 | 中海油惠州石化有限公司 | 芳烃联合（2）排气筒 | 1608807.625 | 18.62 | 43.676 | 100 | - | - | - | - | 正常
18 | 中海油惠州石化有限公司 | 芳烃联合2排气筒 | 2380916 | 27.557 | 36.395 | 100 | - | - | - | - | 正常
18 | 中海油惠州石化有限公司 | 焦化（1）排气筒 | 1201538.125 | 13.907 | 63.646 | 100 | - | - | - | - | 正常
18 | 中海油惠州石化有限公司 | 焦化（2）排气筒 | 1562281.5 | 18.082 | 61.884 | 100 | - | - | - | - | 停机
18 | 中海油惠州石化有限公司 | 催化裂化（1）排气筒 | 3526421.25 | 146934.219 | 72.344 | 100 | 0.054 | 50 | 15.793 | 30 | 正常
18 | 中海油惠州石化有限公司 | 煅烧焦烟囱 | - | - | - | - | - | - | 0 | 10 | 停机
18 | 中海油惠州石化有限公司 | 常减压（1）烟囱 | 3923860.25 | 45.541 | 34.451 | 100 | - | - | - | - | 正常
18 | 中海油惠州石化有限公司 | 3#燃油燃气锅炉烟道 | 1935602 | 22.403 | 45.638 | 100 | 4.996 | 50 | 0.652 | 20 | 正常
18 | 中海油惠州石化有限公司 | 航煤加氢129排气筒 | - | - | 0 | 100 | - | - | - | - | 停机
18 | 中海油惠州石化有限公司 | 硫磺（II）134排气筒 | - | - | - | - | 0 | 100 | - | - | 停机
18 | 中海油惠州石化有限公司 | 催化裂化（II）123排气筒 | - | - | 0 | 100 | 0 | 50 | 0 | 30 | 停机
18 | 中海油惠州石化有限公司 | 渣油加氢133排气筒 | - | - | 0 | 100 | - | - | - | - | 停机
18 | 中海油惠州石化有限公司 | 常减压（II）121排气筒 | - | - | 0 | 100 | 0 | 50 | 0 | 20 | 停机
18 | 中海油惠州石化有限公司 | 重整（II）127排气筒 | - | - | 0 | 100 | 0 | 50 | 0 | 20 | 停机
18 | 中海油惠州石化有限公司 | 煤制氢硫磺排气筒 | - | - | - | - | 0 | 100 | - | - | 停机
18 | 中海油惠州石化有限公司 | 煤制氢蒸汽过热炉排气筒 | - | - | 0 | 100 | - | - | - | - | 停机
18 | 中海油惠州石化有限公司 | 燃气轮机排气筒 | 140799.812 | 1.63 | 2.567 | 50 | 1.987 | 35 | 3.05 | 5 | 停机
18 | 中海油惠州石化有限公司 | 高压加氢裂化装置（II）加热炉排气 | - | - | 0 | 100 | 0 | 50 | 0 | 20 | 停机
18 | 中海油惠州石化有限公司 | 丙烯酸及酯废水焚烧炉排气筒 | - | - | 0 | 300 | 0 | 100 | 0 | 30 | 停机
18 | 中海油惠州石化有限公司 | 重整（Ⅲ）排气筒 | - | - | 0 | 100 | 0 | 50 | 0 | 20 | 停机
18 | 中海油惠州石化有限公司 | 芳烃联合（Ⅱ）排气筒 | - | - | 0 | 100 | 0 | 50 | 0 | 20 | 停机
19 | 中海壳牌石油化工有限公司 | UT1装置燃油锅炉F-8105/06/07/08排气筒 | 12187976 | 141.06 | 92.61 | 200 | 47.08 | 200 | 8.21 | 30 | 正常
19 | 中海壳牌石油化工有限公司 | UT2装置辅助蒸汽锅炉B-401A排气筒 | 7067650 | 81.8 | 130.07 | 200 | 56.72 | 200 | 5.57 | 30 | 正常
19 | 中海壳牌石油化工有限公司 | UT2装置辅助蒸汽锅炉B-401C-1#排气筒 | 854744 | 9.89 | 35.38 | 200 | 10.73 | 200 | 2.46 | 30 | 停机
19 | 中海壳牌石油化工有限公司 | UT2装置辅助蒸汽锅炉B-401C-2#排气筒 | 1558980 | 18.04 | 75.94 | 200 | 25.46 | 200 | 5.94 | 30 | 停机
19 | 中海壳牌石油化工有限公司 | UT2装置辅助蒸汽锅炉B-401D排气筒 | 3489410 | 40.38 | 49.61 | 100 | 19.2 | 35 | 1.23 | 5 | 正常
19 | 中海壳牌石油化工有限公司 | SMPO2装置废液焚烧炉A-9302排气筒 | 1236438.87 | 14.31 | 43.71 | 300 | 1.73 | 100 | 3.36 | 30 | 正常
19 | 中海壳牌石油化工有限公司 | UT1装置固废焚烧炉F-9401排气筒 | 1655.56 | 0.02 | 0 | 300 | 0 | 100 | 0 | 30 | 停机
19 | 中海壳牌石油化工有限公司 | UT1装置污水处理场废气处理设施A-9230排气筒 | 848369.62 | 9.82 | - | - | - | - | - | - | 正常
19 | 中海壳牌石油化工有限公司 | UT1装置废液焚烧炉A-9301排气筒 | 3081069 | 35.66 | 138.85 | 300 | 0.68 | 200 | 1.95 | 30 | 正常
19 | 中海壳牌石油化工有限公司 | LOP2装置裂解炉F-190排气筒 | 1848841.87 | 21.39 | 66.91 | 100 | - | - | - | - | 正常
19 | 中海壳牌石油化工有限公司 | UT1装置燃气轮机GT-8161排气筒 | 911354.81 | 10.54 | 102.64 | 120 | 53.21 | 100 | 37.57 | 10 | 正常
19 | 中海壳牌石油化工有限公司 | SMPO1装置热油炉F-5301A/B/C排气筒 | 6578462 | 76.14 | 64.96 | 100 | 1.34 | 50 | 2.43 | 20 | 正常
19 | 中海壳牌石油化工有限公司 | UT2装置燃气轮机GT-201排气筒 | 20925900 | 242.19 | 27.83 | 50 | - | - | - | - | 正常
19 | 中海壳牌石油化工有限公司 | POD2装置废液焚烧炉A-2962排气筒 | 191714.88 | 2.22 | 52.8 | 300 | 0.06 | 100 | 1.25 | 30 | 正常
19 | 中海壳牌石油化工有限公司 | SMPO2装置热油炉F-5301A/B/C排气筒 | 7131600 | 82.54 | 38.07 | 100 | 0 | 50 | 2.16 | 20 | 正常
19 | 中海壳牌石油化工有限公司 | LOP1装置裂解炉F-1100排气筒 | 1294188.38 | 14.98 | 75.04 | 100 | - | - | - | - | 正常
19 | 中海壳牌石油化工有限公司 | UT2装置辅助蒸汽锅炉B-401B-1#排气筒 | 920849 | 10.65 | 18.8 | 200 | 72.38 | 200 | 11.2 | 30 | 正常
19 | 中海壳牌石油化工有限公司 | UT2装置辅助蒸汽锅炉B-401B-2#排气筒 | 976961 | 11.3 | 59.22 | 200 | 72.71 | 200 | 7.31 | 30 | 正常
20 | 光大环保能源（龙门）有限公司 | 一号废气排放口 | 1201773 | 13.91 | 394.442 | 200 | 3.151 | 50 | 48.858 | 10 | 停机
20 | 光大环保能源（龙门）有限公司 | 二号废气排放口 | 1605007.5 | 18.58 | 106.211 | 200 | 43.603 | 50 | 7.21 | 10 | 正常
21 | 惠州绿色动力再生能源有限公司 | 焚烧废气排放口3# | 33670.67 | 0.39 | 9.735 | 80 | 6.349 | 30 | 10.676 | 8 | 停机
21 | 惠州绿色动力再生能源有限公司 | 焚烧废气排放口4# | 2885813 | 33.4 | 57.756 | 80 | 22.057 | 30 | 1.699 | 8 | 正常
21 | 惠州绿色动力再生能源有限公司 | 焚烧废气排放口1# | 2951394.5 | 34.16 | 59.353 | 80 | 27.011 | 30 | 1.016 | 8 | 正常
21 | 惠州绿色动力再生能源有限公司 | 焚烧废气排放口2# | 2972078.75 | 34.4 | 62.049 | 80 | 26.83 | 30 | 3.315 | 8 | 正常
22 | 三菱化学化工原料（惠州）有限公司 | 废气排放口 | 2996459.75 | 34.681 | 17.568 | 100 | 1.173 | 50 | 3.41 | 20 | 正常
23 | 惠州李长荣橡胶有限公司 | RTO | 2485289.5 | 29.379 | 0.776 | 100 | 0.645 | 50 | 5.096 | 20 | 正常
24 | 惠州绿色动力环保有限公司 | 焚烧废气排放口#1 | 112426.703 | 1.301 | 2.106 | 250 | 0.917 | 80 | 26.905 | 10 | 停机
24 | 惠州绿色动力环保有限公司 | 焚烧废气排放口#2 | 2196247.75 | 25.42 | 67.705 | 250 | 26.167 | 80 | 0.875 | 10 | 正常
24 | 惠州绿色动力环保有限公司 | 焚烧废气排放口#3 | 0 | 0 | 23.602 | 250 | 1.675 | 80 | 20.826 | 10 | 停机
25 | 国能（惠州）热电有限责任公司 | 1、2号机组烟囱排放口 | 42365216 | - | 36.675 | 100 | 27.882 | 50 | 0.595 | 20 | 正常
25 | 国能（惠州）热电有限责任公司 | 3号机组烟囱排放口 | 1486492.75 | 17.776 | 31.326 | 50 | - | - | - | - | 停机
25 | 国能（惠州）热电有限责任公司 | 4号机组烟囱排放口 | 3787311.5 | 44.938 | 49.989 | 50 | - | - | - | - | 停机
26 | 华润水泥（惠州）有限公司 | 总排放口 | 7582475.8 | 91.576 | 94.643 | 320 | 1.365 | 100 | 3.372 | 20 | 正常
26 | 华润水泥（惠州）有限公司 | 窑头 | 4876916.518 | 56.446 | - | - | - | - | 3.943 | 20 | 正常