## Sheet1
监测日期：2025-05-14
序号 | 企业名称 | 监控点名称 | 烟气量(M3) | 烟气流量（M3/s） | 氮氧化物(mg/M3) |  | 二氧化硫(mg/M3) |  | 烟尘(mg/M3) |  | 生产状态
[5 empty] | 浓度 | 限值 | 浓度 | 限值 | 浓度 | 限值
1 | 惠州市光大水泥企业有限公司光华水泥厂 | A线窑尾 | 13451443 | 155.688 | 157.749 | 320 | 13.63 | 100 | 0.333 | 20 | 正常
1 | 惠州市光大水泥企业有限公司光华水泥厂 | B线窑尾 | 16106584 | 186.419 | 151.124 | 320 | 20.311 | 100 | 0.695 | 20 | 正常
1 | 惠州市光大水泥企业有限公司光华水泥厂 | A线窑头烟囱 | 9001907 | 104.189 | - | - | - | - | 7.881 | 20 | 正常
1 | 惠州市光大水泥企业有限公司光华水泥厂 | B线窑头烟囱 | 7868979 | 91.076 | - | - | - | - | 6.558 | 20 | 正常
2 | 广东展宏钢铁有限公司 | 电炉废气排放口 | 392444.562 | 16351.858 | - | - | - | - | 0.009 | 15 | 停机
2 | 广东展宏钢铁有限公司 | 电炉废气排放口#2 | 8740048 | 102.237 | - | - | - | - | 0.725 | 15 | 停机
3 | 惠州固力水泥集团有限公司博罗分公司 | 排放口（窑头） | 14568.394 | 0.169 | - | - | - | - | 0 | 20 | 停机
3 | 惠州固力水泥集团有限公司博罗分公司 | 总排放口（窑尾） | 329001.312 | 3.808 | 5.775 | 320 | 2.525 | 100 | 0 | 20 | 停机
4 | 惠州东江威立雅环境服务有限公司 | 焚烧炉废气排放口 | 700897.875 | 8.112 | 149.996 | 300 | 21.709 | 100 | 2.304 | 30 | 正常
5 | 惠州福和纸业有限公司 | 锅炉废气排放口1# | 1720120.32 | 19.909 | 2.07 | 200 | 5.45 | 200 | 0.3 | 30 | 正常
5 | 惠州福和纸业有限公司 | 锅炉废气排放口2# | 864 | 0.01 | 0.51 | 150 | - | - | - | - | 停机
6 | 惠州市光大水泥企业有限公司 | A线旋窑窑尾处理后排口 | 10988327 | 127.18 | 193.774 | 320 | 43.819 | 100 | 1.005 | 20 | 正常
6 | 惠州市光大水泥企业有限公司 | B线旋窑窑尾处理后排口 | 12095381 | 139.993 | 202.791 | 320 | 39.273 | 100 | 1.677 | 20 | 正常
6 | 惠州市光大水泥企业有限公司 | A线窑头烟窗 | 9445310 | 109.321 | - | - | - | - | 1.568 | 20 | 正常
6 | 惠州市光大水泥企业有限公司 | B线窑头烟窗 | 6503739.5 | 75.275 | - | - | - | - | 4.607 | 20 | 正常
7 | 惠州广惠能源有限公司 | 焚烧炉烟气排放口3# | 2986120.75 | 34.852 | 106.42 | 200 | 10.698 | 50 | 6.58 | 10 | 正常
7 | 惠州广惠能源有限公司 | 焚烧炉烟气排放口2# | 2931557.5 | 34.22 | 108.177 | 200 | 12.876 | 50 | 5.603 | 10 | 正常
7 | 惠州广惠能源有限公司 | 焚烧炉烟气排放口1# | 3047572.75 | 35.544 | 103.492 | 200 | 14.466 | 50 | 5.488 | 10 | 正常
8 | 光大环保能源（博罗）有限公司 | 3# | 1017842 | 11.78 | 102.198 | 200 | 3.131 | 35 | 2.694 | 10 | 正常
8 | 光大环保能源（博罗）有限公司 | 1# | 764470.81 | 8.85 | 93.175 | 200 | 7.982 | 35 | 3.771 | 10 | 正常
8 | 光大环保能源（博罗）有限公司 | 2# | 938816.56 | 11.34 | 98.983 | 200 | 6.697 | 35 | 1.532 | 10 | 正常
8 | 光大环保能源（博罗）有限公司 | 4# | 3086315.75 | 35.72 | 103.514 | 200 | 10.776 | 35 | 0.678 | 10 | 正常
9 | 光大环保能源（惠东）有限公司 | #3烟囱 | 2416143.75 | 27.965 | 146.948 | 200 | 14.662 | 50 | 5.423 | 10 | 正常
9 | 光大环保能源（惠东）有限公司 | #1烟囱 | 1237537.125 | 14.323 | 133.307 | 200 | 9.694 | 50 | 6.538 | 10 | 正常
9 | 光大环保能源（惠东）有限公司 | #2烟囱 | 1449004.25 | 16.771 | 137.073 | 200 | 14.848 | 50 | 7.056 | 10 | 正常
10 | 惠州市瑞能热力有限公司 | FQ-00622锅炉废气排放口 | 2231962.56 | 25.833 | 22.94 | 200 | 0.61 | 35 | 1.81 | 10 | 正常
10 | 惠州市瑞能热力有限公司 | 锅炉废气排放口2# | 18144 | 0.21 | 25.89 | 150 | - | - | - | - | 停机
11 | 惠州深能源丰达电力有限公司 | 1号机废气排放口 | 2750982.25 | 31.84 | 0.276 | 50 | 0 | 35 | 22.353 | 5 | 停机
11 | 惠州深能源丰达电力有限公司 | 2号机废气排放口 | 0 | 0 | 0 | 50 | 0 | 35 | 0 | 5 | 停机
11 | 惠州深能源丰达电力有限公司 | 5号机组废气排放口 | 9976870.961 | 118.316 | 8.253 | 50 | 0.206 | 35 | 0.491 | 5 | 正常
11 | 惠州深能源丰达电力有限公司 | 6号机组废气排放口 | 8734873.198 | 104.566 | 7.779 | 50 | 0.161 | 35 | 0.662 | 5 | 正常
11 | 惠州深能源丰达电力有限公司 | 1号启动锅炉废气排放口 | 5818.21 | 0.068 | 37.111 | 50 | 15.286 | 35 | 213.977 | 10 | 停机
11 | 惠州深能源丰达电力有限公司 | 2号启动锅炉废气排放口 | 173183.956 | 2.046 | 32.256 | 50 | 0.021 | 35 | 0.269 | 10 | 停机
12 | 广东惠州天然气发电有限公司 | 2号发电机组烟囱 | 570.24 | 23.76 | 372.511 | 50 | - | - | - | - | 停机
12 | 广东惠州天然气发电有限公司 | 1号发电机组烟囱 | 0 | 0 | 70.331 | 50 | - | - | - | - | 停机
12 | 广东惠州天然气发电有限公司 | 3号发电机组烟囱 | 0 | 0 | 106.93 | 50 | - | - | - | - | 停机
12 | 广东惠州天然气发电有限公司 | 4号发电机组烟囱 | -87549.12 | -1.013 | 0 | 50 | - | - | - | - | 停机
12 | 广东惠州天然气发电有限公司 | 5号发电机组烟囱 | 42897323.52 | 496.497 | 25.785 | 50 | - | - | - | - | 正常
12 | 广东惠州天然气发电有限公司 | 6号发电机组烟囱 | 253514.88 | 2.934 | 0 | 50 | - | - | - | - | 停机
13 | 宝武镁业（惠州）有限公司 | 工业窑炉燃烧废气排放口 | 144288 | 1.67 | 44.74 | - | 1.29 | - | 3.83 | 200 | 正常
14 | 惠州塔牌水泥有限公司 | 二线窑尾 | 9647496 | 111.661 | 171.621 | 320 | 35.112 | 100 | 8.238 | 20 | 正常
14 | 惠州塔牌水泥有限公司 | 一线窑头 | 3807116.75 | 44.064 | - | - | - | - | 8.605 | 20 | 正常
14 | 惠州塔牌水泥有限公司 | 一线窑尾 | 9954265 | 115.211 | 187.266 | 320 | 39.754 | 100 | 1.797 | 20 | 正常
14 | 惠州塔牌水泥有限公司 | 二线窑头 | 6475604 | 74.949 | - | - | - | - | 8.543 | 20 | 正常
15 | 南亚塑胶工业(惠州)有限公司 | 1#锅炉烟气排放口（A1） | 1154304 | 13.36 | 10.71 | 50 | 9.91 | 35 | 0.21 | 10 | 正常
15 | 南亚塑胶工业(惠州)有限公司 | 7#有机废气排放口（B7） | 774911.625 | 8.969 | - | - | - | - | 1.48 | 10 | 正常
15 | 南亚塑胶工业(惠州)有限公司 | 15#有机废气排放口（B15） | 257027.438 | 2.975 | - | - | - | - | 0.602 | 10 | 正常
15 | 南亚塑胶工业(惠州)有限公司 | 3#粉尘排放口（C3） | 16754.406 | 0.194 | - | - | - | - | 1.189 | 10 | 正常
15 | 南亚塑胶工业(惠州)有限公司 | 2#锅炉烟气排放口（A2） | 63436.38 | 2643.182 | 2.13 | 150 | - | - | - | - | 停机
16 | 广东惠州平海发电厂有限公司 | 1号锅炉废气排放口 | 60592665.386 | 727.671 | 39.404 | 100 | 26.89 | 50 | 3.477 | 20 | 正常
16 | 广东惠州平海发电厂有限公司 | 2号锅炉废气排放口 | 56906399.82 | 684.263 | 38.541 | 100 | 25.217 | 50 | 5.514 | 20 | 正常
17 | 旭硝子显示玻璃（惠州）有限公司 | 四期炉窑废气排放口 | 395510.656 | 4.578 | 205.182 | 550 | 7.77 | 280 | 0.731 | 30 | 正常
17 | 旭硝子显示玻璃（惠州）有限公司 | 一期熔窑废气排放口 | 468468.406 | 5.422 | 178.574 | 550 | 1.541 | 400 | 0.311 | 30 | 正常
17 | 旭硝子显示玻璃（惠州）有限公司 | 三期熔窑废气排放口 | 500867.719 | 5.797 | 169.125 | 550 | 1.53 | 400 | 3.423 | 30 | 正常
17 | 旭硝子显示玻璃（惠州）有限公司 | 二期熔窑废气排放口 | 472617.406 | 5.47 | 166.05 | 550 | 0.287 | 400 | 1.196 | 30 | 正常
18 | 中海油惠州石化有限公司 | 燃油燃气锅炉烟囱 | 513106.719 | 6.197 | 85.456 | 200 | 2.27 | 200 | 1.563 | 30 | 正常
18 | 中海油惠州石化有限公司 | 燃油燃气锅炉烟囱 2 | 837415.375 | 10.114 | 66.448 | 200 | 3.141 | 200 | 6.447 | 30 | 正常
18 | 中海油惠州石化有限公司 | 硫磺（1）排气筒 | 119281.086 | 1.381 | 14.356 | - | 26.674 | 100 | - | - | 正常
18 | 中海油惠州石化有限公司 | 蜡油加裂排气筒 | 1384790.25 | 16.028 | 48.826 | 100 | - | - | - | - | 正常
18 | 中海油惠州石化有限公司 | 煤柴油加裂排气筒 | 916866.375 | 10.612 | 30.103 | 100 | - | - | - | - | 正常
18 | 中海油惠州石化有限公司 | 制氢（1）排气筒 | 3885940.25 | 44.976 | 73.665 | 100 | - | - | - | - | 正常
18 | 中海油惠州石化有限公司 | 制氢（2）排气筒 | 3397163 | 45.312 | 54.788 | 100 | - | - | - | - | 正常
18 | 中海油惠州石化有限公司 | 重整（I）排气筒 | 3769735 | 45.528 | 58.106 | 100 | - | - | - | - | 正常
18 | 中海油惠州石化有限公司 | 芳烃联合（1）排气筒 | 7248031 | 87.537 | 51.627 | 100 | - | - | - | - | 正常
18 | 中海油惠州石化有限公司 | 芳烃联合（2）排气筒 | 1531942 | 18.502 | 41.02 | 100 | - | - | - | - | 正常
18 | 中海油惠州石化有限公司 | 芳烃联合2排气筒 | 2276600.25 | 27.495 | 34.479 | 100 | - | - | - | - | 正常
18 | 中海油惠州石化有限公司 | 焦化（1）排气筒 | 1190146.5 | 13.775 | 61.382 | 100 | - | - | - | - | 正常
18 | 中海油惠州石化有限公司 | 焦化（2）排气筒 | 1839533.75 | 21.291 | 63.392 | 100 | - | - | - | - | 正常
18 | 中海油惠州石化有限公司 | 催化裂化（1）排气筒 | 3512046.75 | 146335.297 | 73.664 | 100 | 0.022 | 50 | 16.066 | 30 | 正常
18 | 中海油惠州石化有限公司 | 煅烧焦烟囱 | - | - | - | - | - | - | 0 | 10 | 停机
18 | 中海油惠州石化有限公司 | 常减压（1）烟囱 | 3910540 | 45.261 | 33.279 | 100 | - | - | - | - | 正常
18 | 中海油惠州石化有限公司 | 3#燃油燃气锅炉烟道 | 1987717.75 | 23.006 | 45.692 | 100 | 5.456 | 50 | 0.685 | 20 | 正常
18 | 中海油惠州石化有限公司 | 航煤加氢129排气筒 | - | - | 0 | 100 | - | - | - | - | 停机
18 | 中海油惠州石化有限公司 | 硫磺（II）134排气筒 | - | - | - | - | 0 | 100 | - | - | 停机
18 | 中海油惠州石化有限公司 | 催化裂化（II）123排气筒 | - | - | 0 | 100 | 0 | 50 | 0 | 30 | 停机
18 | 中海油惠州石化有限公司 | 渣油加氢133排气筒 | - | - | 0 | 100 | - | - | - | - | 停机
18 | 中海油惠州石化有限公司 | 常减压（II）121排气筒 | - | - | 0 | 100 | 0 | 50 | 0 | 20 | 停机
18 | 中海油惠州石化有限公司 | 重整（II）127排气筒 | - | - | 0 | 100 | 0 | 50 | 0 | 20 | 停机
18 | 中海油惠州石化有限公司 | 煤制氢硫磺排气筒 | - | - | - | - | 0 | 100 | - | - | 停机
18 | 中海油惠州石化有限公司 | 煤制氢蒸汽过热炉排气筒 | - | - | 0 | 100 | - | - | - | - | 停机
18 | 中海油惠州石化有限公司 | 燃气轮机排气筒 | 234333.203 | 2.712 | 2.185 | 50 | 1.881 | 35 | 2.451 | 5 | 停机
18 | 中海油惠州石化有限公司 | 高压加氢裂化装置（II）加热炉排气 | - | - | 0 | 100 | 0 | 50 | 0 | 20 | 停机
18 | 中海油惠州石化有限公司 | 丙烯酸及酯废水焚烧炉排气筒 | - | - | 0 | 300 | 0 | 100 | 0 | 30 | 停机
18 | 中海油惠州石化有限公司 | 重整（Ⅲ）排气筒 | - | - | 0 | 100 | 0 | 50 | 0 | 20 | 停机
18 | 中海油惠州石化有限公司 | 芳烃联合（Ⅱ）排气筒 | - | - | 0 | 100 | 0 | 50 | 0 | 20 | 停机
19 | 中海壳牌石油化工有限公司 | UT1装置燃油锅炉F-8105/06/07/08排气筒 | 11598927 | 134.25 | 89.85 | 200 | 40.17 | 200 | 8.79 | 30 | 正常
19 | 中海壳牌石油化工有限公司 | UT2装置辅助蒸汽锅炉B-401A排气筒 | 8048600 | 93.15 | 119.11 | 200 | 57.15 | 200 | 6.06 | 30 | 正常
19 | 中海壳牌石油化工有限公司 | UT2装置辅助蒸汽锅炉B-401C-1#排气筒 | 189871 | 2.19 | 35.99 | 200 | 12.23 | 200 | 2.21 | 30 | 停机
19 | 中海壳牌石油化工有限公司 | UT2装置辅助蒸汽锅炉B-401C-2#排气筒 | 1476660 | 17.09 | 77.78 | 200 | 28.8 | 200 | 4.53 | 30 | 停机
19 | 中海壳牌石油化工有限公司 | UT2装置辅助蒸汽锅炉B-401D排气筒 | 3397641 | 39.32 | 49.64 | 100 | 20.91 | 35 | 1.12 | 5 | 正常
19 | 中海壳牌石油化工有限公司 | SMPO2装置废液焚烧炉A-9302排气筒 | 1134537.25 | 13.13 | 36.51 | 300 | 1.83 | 100 | 3.32 | 30 | 正常
19 | 中海壳牌石油化工有限公司 | UT1装置固废焚烧炉F-9401排气筒 | 1425.99 | 0.02 | 0 | 300 | 0 | 100 | 0 | 30 | 停机
19 | 中海壳牌石油化工有限公司 | UT1装置污水处理场废气处理设施A-9230排气筒 | 825164.94 | 9.55 | - | - | - | - | - | - | 正常
19 | 中海壳牌石油化工有限公司 | UT1装置废液焚烧炉A-9301排气筒 | 3140201.5 | 36.34 | 125.04 | 300 | 0.74 | 200 | 1.96 | 30 | 正常
19 | 中海壳牌石油化工有限公司 | LOP2装置裂解炉F-190排气筒 | 1674981.75 | 21.14 | 60.05 | 100 | - | - | - | - | 正常
19 | 中海壳牌石油化工有限公司 | UT1装置燃气轮机GT-8161排气筒 | 9575 | 0.11 | 86.85 | 120 | 60.14 | 100 | 39.44 | 10 | 停机
19 | 中海壳牌石油化工有限公司 | SMPO1装置热油炉F-5301A/B/C排气筒 | 6522690.5 | 75.49 | 65.08 | 100 | 0 | 50 | 2.4 | 20 | 正常
19 | 中海壳牌石油化工有限公司 | UT2装置燃气轮机GT-201排气筒 | 21357200 | 247.19 | 24.88 | 50 | - | - | - | - | 正常
19 | 中海壳牌石油化工有限公司 | POD2装置废液焚烧炉A-2962排气筒 | 79976.51 | 0.93 | 15.67 | 300 | 0.04 | 100 | 0.91 | 30 | 正常
19 | 中海壳牌石油化工有限公司 | SMPO2装置热油炉F-5301A/B/C排气筒 | 6730900 | 77.9 | 37.05 | 100 | 0 | 50 | 2.05 | 20 | 正常
19 | 中海壳牌石油化工有限公司 | LOP1装置裂解炉F-1100排气筒 | 1278897.38 | 14.8 | 72.59 | 100 | - | - | - | - | 正常
19 | 中海壳牌石油化工有限公司 | UT2装置辅助蒸汽锅炉B-401B-1#排气筒 | 963448 | 11.15 | 19.76 | 200 | 75.28 | 200 | 12.6 | 30 | 正常
19 | 中海壳牌石油化工有限公司 | UT2装置辅助蒸汽锅炉B-401B-2#排气筒 | 998027 | 11.55 | 59.15 | 200 | 75.56 | 200 | 8.24 | 30 | 正常
20 | 光大环保能源（龙门）有限公司 | 一号废气排放口 | 1374385.63 | 15.91 | 153.295 | 200 | 46.173 | 50 | 12.438 | 10 | 停机
20 | 光大环保能源（龙门）有限公司 | 二号废气排放口 | 1586489.38 | 18.36 | 112.254 | 200 | 45.812 | 50 | 7.127 | 10 | 正常
21 | 惠州绿色动力再生能源有限公司 | 焚烧废气排放口3# | 32153.28 | 0.37 | 10.74 | 80 | 4.785 | 30 | 9.032 | 8 | 停机
21 | 惠州绿色动力再生能源有限公司 | 焚烧废气排放口4# | 2893913 | 33.49 | 71.108 | 80 | 17.434 | 30 | 1.598 | 8 | 正常
21 | 惠州绿色动力再生能源有限公司 | 焚烧废气排放口1# | 2996251.75 | 34.68 | 73.455 | 80 | 25.334 | 30 | 0.83 | 8 | 正常
21 | 惠州绿色动力再生能源有限公司 | 焚烧废气排放口2# | 3048145.75 | 35.28 | 73.933 | 80 | 22.973 | 30 | 3.209 | 8 | 正常
22 | 三菱化学化工原料（惠州）有限公司 | 废气排放口 | 3142315.5 | 36.369 | 17.267 | 100 | 0.74 | 50 | 3.684 | 20 | 正常
23 | 惠州李长荣橡胶有限公司 | RTO | 2479347 | 29.203 | 1.296 | 100 | 0.725 | 50 | 5.86 | 20 | 正常
24 | 惠州绿色动力环保有限公司 | 焚烧废气排放口#1 | 183136.266 | 2.12 | 7.002 | 250 | 8.682 | 80 | 44.244 | 10 | 停机
24 | 惠州绿色动力环保有限公司 | 焚烧废气排放口#2 | 2197955.75 | 25.439 | 75.164 | 250 | 27.657 | 80 | 0.921 | 10 | 正常
24 | 惠州绿色动力环保有限公司 | 焚烧废气排放口#3 | 47410.68 | 0.549 | 12.944 | 250 | 16.217 | 80 | 19.487 | 10 | 停机
25 | 国能（惠州）热电有限责任公司 | 1、2号机组烟囱排放口 | 44109684 | 510.529 | 37.994 | 100 | 28.032 | 50 | 0.564 | 20 | 正常
25 | 国能（惠州）热电有限责任公司 | 3号机组烟囱排放口 | 825252.375 | 9.774 | 20.535 | 50 | - | - | - | - | 停机
25 | 国能（惠州）热电有限责任公司 | 4号机组烟囱排放口 | 3178088.5 | 37.697 | 20.704 | 50 | - | - | - | - | 停机
26 | 华润水泥（惠州）有限公司 | 总排放口 | 8593166.45 | 99.458 | 121.125 | 320 | 1.668 | 100 | 3.333 | 20 | 正常
26 | 华润水泥（惠州）有限公司 | 窑头 | 5865540.41 | 67.888 | - | - | - | - | 4.275 | 20 | 正常