## Sheet1
监测日期：2025-05-15
序号 | 企业名称 | 监控点名称 | 烟气量(M3) | 烟气流量（M3/s） | 氮氧化物(mg/M3) |  | 二氧化硫(mg/M3) |  | 烟尘(mg/M3) |  | 生产状态
[5 empty] | 浓度 | 限值 | 浓度 | 限值 | 浓度 | 限值
1 | 惠州市光大水泥企业有限公司光华水泥厂 | A线窑尾 | 12978633 | 150.216 | 136.78 | 320 | 15.492 | 100 | 0.478 | 20 | 正常
1 | 惠州市光大水泥企业有限公司光华水泥厂 | B线窑尾 | 15843433 | 183.373 | 134.946 | 320 | 19.584 | 100 | 0.801 | 20 | 正常
1 | 惠州市光大水泥企业有限公司光华水泥厂 | A线窑头烟囱 | 9538366 | 110.398 | - | - | - | - | 7.864 | 20 | 正常
1 | 惠州市光大水泥企业有限公司光华水泥厂 | B线窑头烟囱 | 8144535 | 94.265 | - | - | - | - | 6.628 | 20 | 正常
2 | 广东展宏钢铁有限公司 | 电炉废气排放口 | 0 | 0 | - | - | - | - | 0.011 | 15 | 停机
2 | 广东展宏钢铁有限公司 | 电炉废气排放口#2 | 8932894 | 103.39 | - | - | - | - | 0.629 | 15 | 正常
3 | 惠州固力水泥集团有限公司博罗分公司 | 排放口（窑头） | 262288.688 | 3.036 | - | - | - | - | 0 | 20 | 停机
3 | 惠州固力水泥集团有限公司博罗分公司 | 总排放口（窑尾） | 10466.39 | 0.121 | 849.883 | 320 | 663.09 | 100 | 0 | 20 | 停机
4 | 惠州东江威立雅环境服务有限公司 | 焚烧炉废气排放口 | 706822.875 | 8.181 | 127.669 | 300 | 16.644 | 100 | 2.198 | 30 | 正常
5 | 惠州福和纸业有限公司 | 锅炉废气排放口1# | 1314126.72 | 15.21 | 2.62 | 200 | 9.52 | 200 | 0.49 | 30 | 正常
5 | 惠州福和纸业有限公司 | 锅炉废气排放口2# | 864 | 0.01 | 0.57 | 150 | - | - | - | - | 停机
6 | 惠州市光大水泥企业有限公司 | A线旋窑窑尾处理后排口 | 11085314 | 128.302 | 195.554 | 320 | 34.775 | 100 | 0.578 | 20 | 正常
6 | 惠州市光大水泥企业有限公司 | B线旋窑窑尾处理后排口 | 12209242 | 141.311 | 190.105 | 320 | 30.947 | 100 | 1.279 | 20 | 正常
6 | 惠州市光大水泥企业有限公司 | A线窑头烟窗 | 9270608 | 107.299 | - | - | - | - | 1.166 | 20 | 正常
6 | 惠州市光大水泥企业有限公司 | B线窑头烟窗 | 6687913 | 77.406 | - | - | - | - | 4.585 | 20 | 正常
7 | 惠州广惠能源有限公司 | 焚烧炉烟气排放口3# | 3049691 | 35.583 | 113.993 | 200 | 10.269 | 50 | 6.836 | 10 | 正常
7 | 惠州广惠能源有限公司 | 焚烧炉烟气排放口2# | 2998495.5 | 35.022 | 106.998 | 200 | 13.956 | 50 | 5.911 | 10 | 正常
7 | 惠州广惠能源有限公司 | 焚烧炉烟气排放口1# | 3023365.5 | 35.284 | 112.835 | 200 | 13.974 | 50 | 5.626 | 10 | 正常
8 | 光大环保能源（博罗）有限公司 | 3# | 1037694.69 | 12.53 | 110.097 | 200 | 5.553 | 35 | 3.172 | 10 | 正常
8 | 光大环保能源（博罗）有限公司 | 1# | 913767.56 | 10.58 | 108.15 | 200 | 12.949 | 35 | 3.893 | 10 | 正常
8 | 光大环保能源（博罗）有限公司 | 2# | 1022767.31 | 11.84 | 109.182 | 200 | 9.771 | 35 | 1.526 | 10 | 正常
8 | 光大环保能源（博罗）有限公司 | 4# | 2986307.25 | 34.56 | 110.875 | 200 | 10.707 | 35 | 0.555 | 10 | 正常
9 | 光大环保能源（惠东）有限公司 | #3烟囱 | 2349015.5 | 27.188 | 165.468 | 200 | 13.205 | 50 | 5.774 | 10 | 正常
9 | 光大环保能源（惠东）有限公司 | #1烟囱 | 1246324.375 | 14.425 | 163.488 | 200 | 5.861 | 50 | 6.635 | 10 | 正常
9 | 光大环保能源（惠东）有限公司 | #2烟囱 | 1478680.875 | 17.114 | 145.878 | 200 | 7.193 | 50 | 7.412 | 10 | 正常
10 | 惠州市瑞能热力有限公司 | FQ-00622锅炉废气排放口 | 2127876.48 | 24.628 | 21.87 | 200 | 0.74 | 35 | 1.17 | 10 | 正常
10 | 惠州市瑞能热力有限公司 | 锅炉废气排放口2# | 20736 | 0.24 | 26.92 | 150 | - | - | - | - | 停机
11 | 惠州深能源丰达电力有限公司 | 1号机废气排放口 | 1643121.875 | 19.018 | 0.4 | 50 | 0 | 35 | 15.297 | 5 | 停机
11 | 惠州深能源丰达电力有限公司 | 2号机废气排放口 | 0 | 0 | 0 | 50 | 0 | 35 | 0 | 5 | 停机
11 | 惠州深能源丰达电力有限公司 | 5号机组废气排放口 | 40500093.348 | 478.746 | 25.142 | 50 | 0.085 | 35 | 0.416 | 5 | 正常
11 | 惠州深能源丰达电力有限公司 | 6号机组废气排放口 | 38041665.353 | 453.996 | 26.394 | 50 | 0.053 | 35 | 0.502 | 5 | 正常
11 | 惠州深能源丰达电力有限公司 | 1号启动锅炉废气排放口 | 6574.915 | 0.077 | 0 | 50 | 39.772 | 35 | 135.051 | 10 | 停机
11 | 惠州深能源丰达电力有限公司 | 2号启动锅炉废气排放口 | 327.027 | 0.004 | 64.248 | 50 | 6.242 | 35 | 67.652 | 10 | 停机
12 | 广东惠州天然气发电有限公司 | 2号发电机组烟囱 | 9248126.4 | 385338.6 | 305.7 | 50 | - | - | - | - | 正常
12 | 广东惠州天然气发电有限公司 | 1号发电机组烟囱 | 0 | 0 | 38.829 | 50 | - | - | - | - | 停机
12 | 广东惠州天然气发电有限公司 | 3号发电机组烟囱 | 0 | 0 | 81.358 | 50 | - | - | - | - | 停机
12 | 广东惠州天然气发电有限公司 | 4号发电机组烟囱 | 68152.32 | 0.789 | 0 | 50 | - | - | - | - | 停机
12 | 广东惠州天然气发电有限公司 | 5号发电机组烟囱 | 42740542.08 | 494.682 | 20.348 | 50 | - | - | - | - | 正常
12 | 广东惠州天然气发电有限公司 | 6号发电机组烟囱 | 245885.76 | 2.846 | 175.281 | 50 | - | - | - | - | 停机
13 | 宝武镁业（惠州）有限公司 | 工业窑炉燃烧废气排放口 | 149472 | 1.73 | 42.09 | - | 12.51 | - | 3.56 | 200 | 正常
14 | 惠州塔牌水泥有限公司 | 二线窑尾 | 9493668 | 109.88 | 198.203 | 320 | 21.964 | 100 | 5.621 | 20 | 正常
14 | 惠州塔牌水泥有限公司 | 一线窑头 | 4046677 | 46.836 | - | - | - | - | 8.755 | 20 | 正常
14 | 惠州塔牌水泥有限公司 | 一线窑尾 | 9561294 | 110.663 | 200.404 | 320 | 36.785 | 100 | 1.618 | 20 | 正常
14 | 惠州塔牌水泥有限公司 | 二线窑头 | 6565824.5 | 75.993 | - | - | - | - | 8.131 | 20 | 正常
15 | 南亚塑胶工业(惠州)有限公司 | 1#锅炉烟气排放口（A1） | 1128384 | 13.06 | 11.4 | 50 | 9.91 | 35 | 0.25 | 10 | 正常
15 | 南亚塑胶工业(惠州)有限公司 | 7#有机废气排放口（B7） | 426135.031 | 4.932 | - | - | - | - | 1.808 | 10 | 正常
15 | 南亚塑胶工业(惠州)有限公司 | 15#有机废气排放口（B15） | 179252 | 2.075 | - | - | - | - | 0.831 | 10 | 正常
15 | 南亚塑胶工业(惠州)有限公司 | 3#粉尘排放口（C3） | 41337.285 | 0.478 | - | - | - | - | 1.191 | 10 | 正常
15 | 南亚塑胶工业(惠州)有限公司 | 2#锅炉烟气排放口（A2） | 88233.262 | 3676.386 | 4.4 | 150 | - | - | - | - | 停机
16 | 广东惠州平海发电厂有限公司 | 1号锅炉废气排放口 | 62124440.206 | 733.558 | 37.884 | 100 | 25.98 | 50 | 3.098 | 20 | 正常
16 | 广东惠州平海发电厂有限公司 | 2号锅炉废气排放口 | 58782296.548 | 695.342 | 36.05 | 100 | 26.702 | 50 | 5.164 | 20 | 正常
17 | 旭硝子显示玻璃（惠州）有限公司 | 四期炉窑废气排放口 | 393700.938 | 4.557 | 258.016 | 550 | 8.435 | 280 | 0.978 | 30 | 正常
17 | 旭硝子显示玻璃（惠州）有限公司 | 一期熔窑废气排放口 | 455584.031 | 5.273 | 238.365 | 550 | 2.029 | 400 | 0.338 | 30 | 正常
17 | 旭硝子显示玻璃（惠州）有限公司 | 三期熔窑废气排放口 | 495126.344 | 5.731 | 207.992 | 550 | 1.984 | 400 | 3.989 | 30 | 正常
17 | 旭硝子显示玻璃（惠州）有限公司 | 二期熔窑废气排放口 | 446441.5 | 5.167 | 202.88 | 550 | 0.415 | 400 | 1.031 | 30 | 正常
18 | 中海油惠州石化有限公司 | 燃油燃气锅炉烟囱 | 525628.062 | 6.084 | 80.052 | 200 | 2.019 | 200 | 1.377 | 30 | 正常
18 | 中海油惠州石化有限公司 | 燃油燃气锅炉烟囱 2 | 867982.25 | 10.046 | 66.76 | 200 | 2.208 | 200 | 6.5 | 30 | 正常
18 | 中海油惠州石化有限公司 | 硫磺（1）排气筒 | 118829.773 | 1.376 | 13.821 | - | 32.18 | 100 | - | - | 正常
18 | 中海油惠州石化有限公司 | 蜡油加裂排气筒 | 1374555 | 15.909 | 45.949 | 100 | - | - | - | - | 正常
18 | 中海油惠州石化有限公司 | 煤柴油加裂排气筒 | 941843.312 | 10.901 | 27.623 | 100 | - | - | - | - | 正常
18 | 中海油惠州石化有限公司 | 制氢（1）排气筒 | 3859888 | 44.675 | 72.008 | 100 | - | - | - | - | 正常
18 | 中海油惠州石化有限公司 | 制氢（2）排气筒 | 3897734.75 | 45.113 | 55.844 | 100 | - | - | - | - | 正常
18 | 中海油惠州石化有限公司 | 重整（I）排气筒 | 3915643.5 | 45.32 | 54.067 | 100 | - | - | - | - | 正常
18 | 中海油惠州石化有限公司 | 芳烃联合（1）排气筒 | 7695694 | 89.07 | 50.497 | 100 | - | - | - | - | 正常
18 | 中海油惠州石化有限公司 | 芳烃联合（2）排气筒 | 1525249.125 | 17.653 | 38.684 | 100 | - | - | - | - | 正常
18 | 中海油惠州石化有限公司 | 芳烃联合2排气筒 | 2405936.25 | 27.846 | 31.08 | 100 | - | - | - | - | 正常
18 | 中海油惠州石化有限公司 | 焦化（1）排气筒 | 1144491.875 | 13.822 | 58.627 | 100 | - | - | - | - | 正常
18 | 中海油惠州石化有限公司 | 焦化（2）排气筒 | 1764997.5 | 21.316 | 61.279 | 100 | - | - | - | - | 正常
18 | 中海油惠州石化有限公司 | 催化裂化（1）排气筒 | 3492511 | 145521.266 | 73.333 | 100 | 0.248 | 50 | 15.915 | 30 | 正常
18 | 中海油惠州石化有限公司 | 煅烧焦烟囱 | - | - | - | - | - | - | 0 | 10 | 停机
18 | 中海油惠州石化有限公司 | 常减压（1）烟囱 | 3903580.25 | 45.18 | 31.607 | 100 | - | - | - | - | 正常
18 | 中海油惠州石化有限公司 | 3#燃油燃气锅炉烟道 | 1812590.75 | 21.891 | 43.519 | 100 | 4.172 | 50 | 0.567 | 20 | 正常
18 | 中海油惠州石化有限公司 | 航煤加氢129排气筒 | - | - | 0 | 100 | - | - | - | - | 停机
18 | 中海油惠州石化有限公司 | 硫磺（II）134排气筒 | - | - | - | - | 0 | 100 | - | - | 停机
18 | 中海油惠州石化有限公司 | 催化裂化（II）123排气筒 | - | - | 0 | 100 | 0 | 50 | 0 | 30 | 停机
18 | 中海油惠州石化有限公司 | 渣油加氢133排气筒 | - | - | 0 | 100 | - | - | - | - | 停机
18 | 中海油惠州石化有限公司 | 常减压（II）121排气筒 | - | - | 0 | 100 | 0 | 50 | 0 | 20 | 停机
18 | 中海油惠州石化有限公司 | 重整（II）127排气筒 | - | - | 0 | 100 | 0 | 50 | 0 | 20 | 停机
18 | 中海油惠州石化有限公司 | 煤制氢硫磺排气筒 | - | - | - | - | 0 | 100 | - | - | 停机
18 | 中海油惠州石化有限公司 | 煤制氢蒸汽过热炉排气筒 | - | - | 0 | 100 | - | - | - | - | 停机
18 | 中海油惠州石化有限公司 | 燃气轮机排气筒 | 253430.625 | 3.2 | 6.138 | 50 | 2.051 | 35 | 3.6 | 5 | 停机
18 | 中海油惠州石化有限公司 | 高压加氢裂化装置（II）加热炉排气 | - | - | 0 | 100 | 0 | 50 | 0 | 20 | 停机
18 | 中海油惠州石化有限公司 | 丙烯酸及酯废水焚烧炉排气筒 | - | - | 0 | 300 | 0 | 100 | 0 | 30 | 停机
18 | 中海油惠州石化有限公司 | 重整（Ⅲ）排气筒 | - | - | 0 | 100 | 0 | 50 | 0 | 20 | 停机
18 | 中海油惠州石化有限公司 | 芳烃联合（Ⅱ）排气筒 | - | - | 0 | 100 | 0 | 50 | 0 | 20 | 停机
19 | 中海壳牌石油化工有限公司 | UT1装置燃油锅炉F-8105/06/07/08排气筒 | 11509117 | 133.21 | 91.07 | 200 | 38.33 | 200 | 7.9 | 30 | 正常
19 | 中海壳牌石油化工有限公司 | UT2装置辅助蒸汽锅炉B-401A排气筒 | 8211260 | 95.03 | 121.89 | 200 | 64.27 | 200 | 6.04 | 30 | 正常
19 | 中海壳牌石油化工有限公司 | UT2装置辅助蒸汽锅炉B-401C-1#排气筒 | 185876 | 2.15 | 36.74 | 200 | 11.87 | 200 | 2.27 | 30 | 停机
19 | 中海壳牌石油化工有限公司 | UT2装置辅助蒸汽锅炉B-401C-2#排气筒 | 1416190 | 16.39 | 80.2 | 200 | 28.24 | 200 | 4.5 | 30 | 停机
19 | 中海壳牌石油化工有限公司 | UT2装置辅助蒸汽锅炉B-401D排气筒 | 3348283.25 | 40.73 | 49.66 | 100 | 19.82 | 35 | 1.1 | 5 | 正常
19 | 中海壳牌石油化工有限公司 | SMPO2装置废液焚烧炉A-9302排气筒 | 1055589.87 | 13.37 | 36.18 | 300 | 3.2 | 100 | 3.04 | 30 | 正常
19 | 中海壳牌石油化工有限公司 | UT1装置固废焚烧炉F-9401排气筒 | 1347.2 | 0.02 | 0 | 300 | 0 | 100 | 0 | 30 | 停机
19 | 中海壳牌石油化工有限公司 | UT1装置污水处理场废气处理设施A-9230排气筒 | 908625.25 | 10.52 | - | - | - | - | - | - | 正常
19 | 中海壳牌石油化工有限公司 | UT1装置废液焚烧炉A-9301排气筒 | 3162735.5 | 36.61 | 143.19 | 300 | 15.17 | 200 | 2.25 | 30 | 正常
19 | 中海壳牌石油化工有限公司 | LOP2装置裂解炉F-190排气筒 | 1817842.25 | 21.03 | 58.93 | 100 | - | - | - | - | 正常
19 | 中海壳牌石油化工有限公司 | UT1装置燃气轮机GT-8161排气筒 | 0 | 0 | 57.43 | 120 | 71.07 | 100 | 35.47 | 10 | 停机
19 | 中海壳牌石油化工有限公司 | SMPO1装置热油炉F-5301A/B/C排气筒 | 6701484 | 77.56 | 64.49 | 100 | 0 | 50 | 3.57 | 20 | 正常
19 | 中海壳牌石油化工有限公司 | UT2装置燃气轮机GT-201排气筒 | 20438300 | 236.55 | 23.71 | 50 | - | - | - | - | 正常
19 | 中海壳牌石油化工有限公司 | POD2装置废液焚烧炉A-2962排气筒 | 101486.9 | 1.17 | 19.5 | 300 | 0 | 100 | 1.23 | 30 | 正常
19 | 中海壳牌石油化工有限公司 | SMPO2装置热油炉F-5301A/B/C排气筒 | 6453810 | 77.94 | 37.36 | 100 | 0 | 50 | 2.05 | 20 | 正常
19 | 中海壳牌石油化工有限公司 | LOP1装置裂解炉F-1100排气筒 | 1286314.88 | 14.89 | 68.83 | 100 | - | - | - | - | 正常
19 | 中海壳牌石油化工有限公司 | UT2装置辅助蒸汽锅炉B-401B-1#排气筒 | 1025530 | 11.86 | 24.7 | 200 | 65.45 | 200 | 6.12 | 30 | 正常
19 | 中海壳牌石油化工有限公司 | UT2装置辅助蒸汽锅炉B-401B-2#排气筒 | 1057590 | 12.24 | 59.25 | 200 | 65.89 | 200 | 4.74 | 30 | 正常
20 | 光大环保能源（龙门）有限公司 | 一号废气排放口 | 1734856.5 | 20.08 | 129.474 | 200 | 44.049 | 50 | 4.454 | 10 | 正常
20 | 光大环保能源（龙门）有限公司 | 二号废气排放口 | 1680929.13 | 19.46 | 116.164 | 200 | 39.755 | 50 | 7.634 | 10 | 正常
21 | 惠州绿色动力再生能源有限公司 | 焚烧废气排放口3# | 34894.04 | 0.4 | 13.244 | 80 | 1.511 | 30 | 10.967 | 8 | 停机
21 | 惠州绿色动力再生能源有限公司 | 焚烧废气排放口4# | 2848588.75 | 32.97 | 77.058 | 80 | 16.207 | 30 | 1.5 | 8 | 正常
21 | 惠州绿色动力再生能源有限公司 | 焚烧废气排放口1# | 3172184.5 | 36.72 | 76.947 | 80 | 27.067 | 30 | 0.875 | 8 | 正常
21 | 惠州绿色动力再生能源有限公司 | 焚烧废气排放口2# | 2972847.5 | 34.41 | 77.322 | 80 | 26.514 | 30 | 3.077 | 8 | 正常
22 | 三菱化学化工原料（惠州）有限公司 | 废气排放口 | 3339729 | 38.654 | 17.316 | 100 | 0.656 | 50 | 3.359 | 20 | 正常
23 | 惠州李长荣橡胶有限公司 | RTO | 2330588.25 | 27.448 | 1.617 | 100 | 0.81 | 50 | 5.855 | 20 | 正常
24 | 惠州绿色动力环保有限公司 | 焚烧废气排放口#1 | 183330.156 | 2.122 | 5.729 | 250 | 13.432 | 80 | 43.536 | 10 | 停机
24 | 惠州绿色动力环保有限公司 | 焚烧废气排放口#2 | 2178660.5 | 25.216 | 74.485 | 250 | 26.333 | 80 | 0.889 | 10 | 正常
24 | 惠州绿色动力环保有限公司 | 焚烧废气排放口#3 | 0 | 0 | 0.999 | 250 | 32.946 | 80 | 18.346 | 10 | 停机
25 | 国能（惠州）热电有限责任公司 | 1、2号机组烟囱排放口 | 44037476 | 509.693 | 38.824 | 100 | 27.331 | 50 | 0.549 | 20 | 正常
25 | 国能（惠州）热电有限责任公司 | 3号机组烟囱排放口 | 511535.656 | 6.662 | 13.84 | 50 | - | - | - | - | 正常
25 | 国能（惠州）热电有限责任公司 | 4号机组烟囱排放口 | 2779219.5 | 32.822 | 8.921 | 50 | - | - | - | - | 正常
26 | 华润水泥（惠州）有限公司 | 总排放口 | 8067772.867 | 101.866 | 204.288 | 320 | 1.719 | 100 | 4.814 | 20 | 正常
26 | 华润水泥（惠州）有限公司 | 窑头 | 5594012.206 | 64.746 | - | - | - | - | 4.484 | 20 | 正常