## Sheet1
监测日期：2025-05-16
序号 | 企业名称 | 监控点名称 | 烟气量(M3) | 烟气流量（M3/s） | 氮氧化物(mg/M3) |  | 二氧化硫(mg/M3) |  | 烟尘(mg/M3) |  | 生产状态
[5 empty] | 浓度 | 限值 | 浓度 | 限值 | 浓度 | 限值
1 | 惠州市光大水泥企业有限公司光华水泥厂 | A线窑尾 | 13584004 | 157.222 | 168.508 | 320 | 18.485 | 100 | 0.401 | 20 | 正常
1 | 惠州市光大水泥企业有限公司光华水泥厂 | B线窑尾 | 15554303 | 180.027 | 150.75 | 320 | 29.038 | 100 | 0.849 | 20 | 正常
1 | 惠州市光大水泥企业有限公司光华水泥厂 | A线窑头烟囱 | 8607974 | 99.629 | - | - | - | - | 7.336 | 20 | 正常
1 | 惠州市光大水泥企业有限公司光华水泥厂 | B线窑头烟囱 | 7971226 | 92.26 | - | - | - | - | 6.55 | 20 | 正常
2 | 广东展宏钢铁有限公司 | 电炉废气排放口 | 516784.219 | 21532.676 | - | - | - | - | 0.016 | 15 | 停机
2 | 广东展宏钢铁有限公司 | 电炉废气排放口#2 | 9623625 | 111.385 | - | - | - | - | 0.671 | 15 | 停机
3 | 惠州固力水泥集团有限公司博罗分公司 | 排放口（窑头） | 1991709.75 | 23.052 | - | - | - | - | 0 | 20 | 停机
3 | 惠州固力水泥集团有限公司博罗分公司 | 总排放口（窑尾） | 9496.762 | 0.11 | 12.545 | 320 | 6.271 | 100 | 0 | 20 | 停机
4 | 惠州东江威立雅环境服务有限公司 | 焚烧炉废气排放口 | 707131.312 | 8.184 | 136.492 | 300 | 17.181 | 100 | 2.312 | 30 | 正常
5 | 惠州福和纸业有限公司 | 锅炉废气排放口1# | 1175489.28 | 13.605 | 1.67 | 200 | 5.64 | 200 | 0.29 | 30 | 正常
5 | 惠州福和纸业有限公司 | 锅炉废气排放口2# | 864 | 0.01 | 0.45 | 150 | - | - | - | - | 停机
6 | 惠州市光大水泥企业有限公司 | A线旋窑窑尾处理后排口 | 10845468 | 125.526 | 234.26 | 320 | 43.239 | 100 | 1.061 | 20 | 正常
6 | 惠州市光大水泥企业有限公司 | B线旋窑窑尾处理后排口 | 11743744 | 135.923 | 227.822 | 320 | 38.62 | 100 | 1.622 | 20 | 正常
6 | 惠州市光大水泥企业有限公司 | A线窑头烟窗 | 9018759 | 104.384 | - | - | - | - | 1.3 | 20 | 正常
6 | 惠州市光大水泥企业有限公司 | B线窑头烟窗 | 6928449.5 | 80.19 | - | - | - | - | 4.619 | 20 | 正常
7 | 惠州广惠能源有限公司 | 焚烧炉烟气排放口3# | 3029091.25 | 35.354 | 113.62 | 200 | 9.362 | 50 | 6.858 | 10 | 正常
7 | 惠州广惠能源有限公司 | 焚烧炉烟气排放口2# | 2964144.25 | 34.626 | 118.051 | 200 | 17.378 | 50 | 5.904 | 10 | 正常
7 | 惠州广惠能源有限公司 | 焚烧炉烟气排放口1# | 3087624.25 | 36.003 | 116.287 | 200 | 13.964 | 50 | 5.709 | 10 | 正常
8 | 光大环保能源（博罗）有限公司 | 3# | 1095901.13 | 12.68 | 107.11 | 200 | 7.939 | 35 | 3.812 | 10 | 正常
8 | 光大环保能源（博罗）有限公司 | 1# | 952607.19 | 11.02 | 107.417 | 200 | 16.467 | 35 | 3.873 | 10 | 正常
8 | 光大环保能源（博罗）有限公司 | 2# | 1050132.88 | 12.15 | 108.458 | 200 | 13.282 | 35 | 1.504 | 10 | 正常
8 | 光大环保能源（博罗）有限公司 | 4# | 3030457.75 | 35.08 | 109.143 | 200 | 12.732 | 35 | 0.575 | 10 | 正常
9 | 光大环保能源（惠东）有限公司 | #3烟囱 | 2287596.75 | 26.477 | 170.935 | 200 | 20.895 | 50 | 6.097 | 10 | 正常
9 | 光大环保能源（惠东）有限公司 | #1烟囱 | 1194785.125 | 13.828 | 167.046 | 200 | 9.925 | 50 | 6.624 | 10 | 正常
9 | 光大环保能源（惠东）有限公司 | #2烟囱 | 1415900.5 | 16.388 | 163.764 | 200 | 7.156 | 50 | 7.299 | 10 | 正常
10 | 惠州市瑞能热力有限公司 | FQ-00622锅炉废气排放口 | 1941477.12 | 22.471 | 33.26 | 200 | 1.55 | 35 | 1.54 | 10 | 正常
10 | 惠州市瑞能热力有限公司 | 锅炉废气排放口2# | 14688 | 0.17 | 27.75 | 150 | - | - | - | - | 停机
11 | 惠州深能源丰达电力有限公司 | 1号机废气排放口 | 1684006 | 19.491 | 0.058 | 50 | 0 | 35 | 18.893 | 5 | 停机
11 | 惠州深能源丰达电力有限公司 | 2号机废气排放口 | 0 | 0 | 0 | 50 | 0 | 35 | 0 | 5 | 停机
11 | 惠州深能源丰达电力有限公司 | 5号机组废气排放口 | 40367725.347 | 476.951 | 32.709 | 50 | 0 | 35 | 0.53 | 5 | 正常
11 | 惠州深能源丰达电力有限公司 | 6号机组废气排放口 | 38067414.962 | 454.269 | 34.084 | 50 | 0 | 35 | 0.634 | 5 | 正常
11 | 惠州深能源丰达电力有限公司 | 1号启动锅炉废气排放口 | 6934.794 | 0.081 | 0 | 50 | 33.396 | 35 | 97.668 | 10 | 停机
11 | 惠州深能源丰达电力有限公司 | 2号启动锅炉废气排放口 | 74.933 | 0.001 | 51.229 | 50 | 32.673 | 35 | 84.849 | 10 | 停机
12 | 广东惠州天然气发电有限公司 | 2号发电机组烟囱 | 9939974.4 | 414165.6 | 9.783 | 50 | - | - | - | - | 正常
12 | 广东惠州天然气发电有限公司 | 1号发电机组烟囱 | 0 | 0 | 33.65 | 50 | - | - | - | - | 停机
12 | 广东惠州天然气发电有限公司 | 3号发电机组烟囱 | 0 | 0 | 72.921 | 50 | - | - | - | - | 停机
12 | 广东惠州天然气发电有限公司 | 4号发电机组烟囱 | 76757.76 | 0.888 | 0 | 50 | - | - | - | - | 停机
12 | 广东惠州天然气发电有限公司 | 5号发电机组烟囱 | 44268897.6 | 512.372 | 25.344 | 50 | - | - | - | - | 正常
12 | 广东惠州天然气发电有限公司 | 6号发电机组烟囱 | 258707.52 | 2.994 | 278.673 | 50 | - | - | - | - | 停机
13 | 宝武镁业（惠州）有限公司 | 工业窑炉燃烧废气排放口 | 142560 | 1.65 | 43.93 | - | 1.93 | - | 6.4 | 200 | 正常
14 | 惠州塔牌水泥有限公司 | 二线窑尾 | 9722183 | 112.525 | 234.61 | 320 | 49.019 | 100 | 7.377 | 20 | 正常
14 | 惠州塔牌水泥有限公司 | 一线窑头 | 4601771 | 53.261 | - | - | - | - | 9.31 | 20 | 正常
14 | 惠州塔牌水泥有限公司 | 一线窑尾 | 9926701 | 114.892 | 231.931 | 320 | 43.851 | 100 | 1.806 | 20 | 正常
14 | 惠州塔牌水泥有限公司 | 二线窑头 | 6726405 | 77.852 | - | - | - | - | 8.387 | 20 | 正常
15 | 南亚塑胶工业(惠州)有限公司 | 1#锅炉烟气排放口（A1） | 859420.8 | 9.947 | 5.18 | 50 | 3.94 | 35 | 0.2 | 10 | 正常
15 | 南亚塑胶工业(惠州)有限公司 | 7#有机废气排放口（B7） | 516164.375 | 5.974 | - | - | - | - | 1.673 | 10 | 正常
15 | 南亚塑胶工业(惠州)有限公司 | 15#有机废气排放口（B15） | 231230.984 | 2.676 | - | - | - | - | 1.716 | 10 | 正常
15 | 南亚塑胶工业(惠州)有限公司 | 3#粉尘排放口（C3） | 29319.957 | 0.339 | - | - | - | - | 1.12 | 10 | 正常
15 | 南亚塑胶工业(惠州)有限公司 | 2#锅炉烟气排放口（A2） | 62563.855 | 2606.827 | 0.33 | 150 | - | - | - | - | 停机
16 | 广东惠州平海发电厂有限公司 | 1号锅炉废气排放口 | 61481780.022 | 725.945 | 42.008 | 100 | 26.771 | 50 | 2.808 | 20 | 正常
16 | 广东惠州平海发电厂有限公司 | 2号锅炉废气排放口 | 58187355.059 | 688.892 | 34.35 | 100 | 24.946 | 50 | 4.487 | 20 | 正常
17 | 旭硝子显示玻璃（惠州）有限公司 | 四期炉窑废气排放口 | 397073 | 4.596 | 259.238 | 550 | 8.357 | 280 | 0.94 | 30 | 正常
17 | 旭硝子显示玻璃（惠州）有限公司 | 一期熔窑废气排放口 | 455449.531 | 5.271 | 238.745 | 550 | 2.044 | 400 | 0.3 | 30 | 正常
17 | 旭硝子显示玻璃（惠州）有限公司 | 三期熔窑废气排放口 | 517050.625 | 5.984 | 216.421 | 550 | 1.806 | 400 | 2.529 | 30 | 正常
17 | 旭硝子显示玻璃（惠州）有限公司 | 二期熔窑废气排放口 | 430793.906 | 4.986 | 208.42 | 550 | 0.328 | 400 | 1.072 | 30 | 正常
18 | 中海油惠州石化有限公司 | 燃油燃气锅炉烟囱 | 542981.938 | 6.284 | 91.25 | 200 | 3.125 | 200 | 1.394 | 30 | 正常
18 | 中海油惠州石化有限公司 | 燃油燃气锅炉烟囱 2 | 929279.75 | 10.756 | 70.055 | 200 | 3.13 | 200 | 6.689 | 30 | 正常
18 | 中海油惠州石化有限公司 | 硫磺（1）排气筒 | 117781.664 | 1.363 | 12.374 | - | 38.382 | 100 | - | - | 正常
18 | 中海油惠州石化有限公司 | 蜡油加裂排气筒 | 1368331.5 | 15.837 | 45.162 | 100 | - | - | - | - | 正常
18 | 中海油惠州石化有限公司 | 煤柴油加裂排气筒 | 957984.375 | 11.088 | 28.98 | 100 | - | - | - | - | 正常
18 | 中海油惠州石化有限公司 | 制氢（1）排气筒 | 3836389 | 44.403 | 70.908 | 100 | - | - | - | - | 正常
18 | 中海油惠州石化有限公司 | 制氢（2）排气筒 | 3895860.5 | 45.091 | 54.583 | 100 | - | - | - | - | 正常
18 | 中海油惠州石化有限公司 | 重整（I）排气筒 | 3911200.5 | 45.268 | 53.67 | 100 | - | - | - | - | 正常
18 | 中海油惠州石化有限公司 | 芳烃联合（1）排气筒 | 7816170.5 | 90.465 | 49.614 | 100 | - | - | - | - | 正常
18 | 中海油惠州石化有限公司 | 芳烃联合（2）排气筒 | 1535907.375 | 17.777 | 38.184 | 100 | - | - | - | - | 正常
18 | 中海油惠州石化有限公司 | 芳烃联合2排气筒 | 2441748 | 28.261 | 33.468 | 100 | - | - | - | - | 正常
18 | 中海油惠州石化有限公司 | 焦化（1）排气筒 | 1194479.375 | 13.825 | 59.14 | 100 | - | - | - | - | 正常
18 | 中海油惠州石化有限公司 | 焦化（2）排气筒 | 1821010.75 | 21.076 | 62.96 | 100 | - | - | - | - | 正常
18 | 中海油惠州石化有限公司 | 催化裂化（1）排气筒 | 3480345 | 145014.375 | 73.927 | 100 | 0.748 | 50 | 16.066 | 30 | 正常
18 | 中海油惠州石化有限公司 | 煅烧焦烟囱 | - | - | - | - | - | - | 0 | 10 | 停机
18 | 中海油惠州石化有限公司 | 常减压（1）烟囱 | 3903435.5 | 45.179 | 31.775 | 100 | - | - | - | - | 正常
18 | 中海油惠州石化有限公司 | 3#燃油燃气锅炉烟道 | 1908776.5 | 22.092 | 40.833 | 100 | 4.802 | 50 | 0.608 | 20 | 正常
18 | 中海油惠州石化有限公司 | 航煤加氢129排气筒 | - | - | 0 | 100 | - | - | - | - | 停机
18 | 中海油惠州石化有限公司 | 硫磺（II）134排气筒 | - | - | - | - | 0 | 100 | - | - | 停机
18 | 中海油惠州石化有限公司 | 催化裂化（II）123排气筒 | - | - | 0 | 100 | 0 | 50 | 0 | 30 | 停机
18 | 中海油惠州石化有限公司 | 渣油加氢133排气筒 | - | - | 0 | 100 | - | - | - | - | 停机
18 | 中海油惠州石化有限公司 | 常减压（II）121排气筒 | - | - | 0 | 100 | 0 | 50 | 0 | 20 | 停机
18 | 中海油惠州石化有限公司 | 重整（II）127排气筒 | - | - | 0 | 100 | 0 | 50 | 0 | 20 | 停机
18 | 中海油惠州石化有限公司 | 煤制氢硫磺排气筒 | - | - | - | - | 0 | 100 | - | - | 停机
18 | 中海油惠州石化有限公司 | 煤制氢蒸汽过热炉排气筒 | - | - | 0 | 100 | - | - | - | - | 停机
18 | 中海油惠州石化有限公司 | 燃气轮机排气筒 | 306646.312 | 3.549 | 7.904 | 50 | 1.944 | 35 | 3.659 | 5 | 停机
18 | 中海油惠州石化有限公司 | 高压加氢裂化装置（II）加热炉排气 | - | - | 0 | 100 | 0 | 50 | 0 | 20 | 停机
18 | 中海油惠州石化有限公司 | 丙烯酸及酯废水焚烧炉排气筒 | - | - | 0 | 300 | 0 | 100 | 0 | 30 | 停机
18 | 中海油惠州石化有限公司 | 重整（Ⅲ）排气筒 | - | - | 0 | 100 | 0 | 50 | 0 | 20 | 停机
18 | 中海油惠州石化有限公司 | 芳烃联合（Ⅱ）排气筒 | - | - | 0 | 100 | 0 | 50 | 0 | 20 | 停机
19 | 中海壳牌石油化工有限公司 | UT1装置燃油锅炉F-8105/06/07/08排气筒 | 12266958 | 141.98 | 92.92 | 200 | 37.64 | 200 | 9.06 | 30 | 正常
19 | 中海壳牌石油化工有限公司 | UT2装置辅助蒸汽锅炉B-401A排气筒 | 8418940 | 97.44 | 122.85 | 200 | 63.63 | 200 | 7.36 | 30 | 正常
19 | 中海壳牌石油化工有限公司 | UT2装置辅助蒸汽锅炉B-401C-1#排气筒 | 1515680 | 17.54 | 36.78 | 200 | 11.3 | 200 | 2.33 | 30 | 正常
19 | 中海壳牌石油化工有限公司 | UT2装置辅助蒸汽锅炉B-401C-2#排气筒 | 1414740 | 16.37 | 79.95 | 200 | 26.07 | 200 | 4.41 | 30 | 正常
19 | 中海壳牌石油化工有限公司 | UT2装置辅助蒸汽锅炉B-401D排气筒 | 3588392 | 41.53 | 49.67 | 100 | 19.09 | 35 | 1.13 | 5 | 正常
19 | 中海壳牌石油化工有限公司 | SMPO2装置废液焚烧炉A-9302排气筒 | 1220981.37 | 14.13 | 36.1 | 300 | 4.05 | 100 | 3.87 | 30 | 正常
19 | 中海壳牌石油化工有限公司 | UT1装置固废焚烧炉F-9401排气筒 | 1346.73 | 0.02 | 0 | 300 | 0 | 100 | 0 | 30 | 停机
19 | 中海壳牌石油化工有限公司 | UT1装置污水处理场废气处理设施A-9230排气筒 | 912904.31 | 10.57 | - | - | - | - | - | - | 正常
19 | 中海壳牌石油化工有限公司 | UT1装置废液焚烧炉A-9301排气筒 | 3143973 | 36.39 | 122.72 | 300 | 1.34 | 200 | 1.94 | 30 | 正常
19 | 中海壳牌石油化工有限公司 | LOP2装置裂解炉F-190排气筒 | 1802548.87 | 20.86 | 57.17 | 100 | - | - | - | - | 正常
19 | 中海壳牌石油化工有限公司 | UT1装置燃气轮机GT-8161排气筒 | 0 | 0 | 63.13 | 120 | 64.83 | 100 | 34.37 | 10 | 正常
19 | 中海壳牌石油化工有限公司 | SMPO1装置热油炉F-5301A/B/C排气筒 | 6784292 | 78.52 | 63.63 | 100 | 0 | 50 | 4.67 | 20 | 正常
19 | 中海壳牌石油化工有限公司 | UT2装置燃气轮机GT-201排气筒 | 20443900 | 236.61 | 23.12 | 50 | - | - | - | - | 正常
19 | 中海壳牌石油化工有限公司 | POD2装置废液焚烧炉A-2962排气筒 | 127383.76 | 1.47 | 33.25 | 300 | 0 | 100 | 1.16 | 30 | 正常
19 | 中海壳牌石油化工有限公司 | SMPO2装置热油炉F-5301A/B/C排气筒 | 6694670 | 77.48 | 39.12 | 100 | 0 | 50 | 2.56 | 20 | 正常
19 | 中海壳牌石油化工有限公司 | LOP1装置裂解炉F-1100排气筒 | 1282089.75 | 14.84 | 69.78 | 100 | - | - | - | - | 正常
19 | 中海壳牌石油化工有限公司 | UT2装置辅助蒸汽锅炉B-401B-1#排气筒 | 1000890 | 11.58 | 26.06 | 200 | 64.4 | 200 | 8.31 | 30 | 正常
19 | 中海壳牌石油化工有限公司 | UT2装置辅助蒸汽锅炉B-401B-2#排气筒 | 1060160 | 12.27 | 59.29 | 200 | 64.89 | 200 | 6.09 | 30 | 正常
20 | 光大环保能源（龙门）有限公司 | 一号废气排放口 | 1749923.25 | 20.25 | 120.078 | 200 | 43.831 | 50 | 5.13 | 10 | 正常
20 | 光大环保能源（龙门）有限公司 | 二号废气排放口 | 1605594.5 | 18.58 | 103.575 | 200 | 39.956 | 50 | 7.629 | 10 | 正常
21 | 惠州绿色动力再生能源有限公司 | 焚烧废气排放口3# | 33481.54 | 0.39 | 9.215 | 80 | 3.064 | 30 | 8.524 | 8 | 停机
21 | 惠州绿色动力再生能源有限公司 | 焚烧废气排放口4# | 2869276.75 | 33.21 | 77.007 | 80 | 21.399 | 30 | 1.524 | 8 | 正常
21 | 惠州绿色动力再生能源有限公司 | 焚烧废气排放口1# | 3209142 | 37.14 | 77.26 | 80 | 27.488 | 30 | 0.82 | 8 | 正常
21 | 惠州绿色动力再生能源有限公司 | 焚烧废气排放口2# | 3000512 | 34.73 | 75.821 | 80 | 27.506 | 30 | 3.411 | 8 | 正常
22 | 三菱化学化工原料（惠州）有限公司 | 废气排放口 | 3349134.5 | 38.763 | 21.182 | 100 | 0.754 | 50 | 4.165 | 20 | 正常
23 | 惠州李长荣橡胶有限公司 | RTO | 2632148.75 | 31.041 | 1.529 | 100 | 0.903 | 50 | 6.157 | 20 | 正常
24 | 惠州绿色动力环保有限公司 | 焚烧废气排放口#1 | 190893.047 | 2.209 | 3.236 | 250 | 13.718 | 80 | 41.319 | 10 | 停机
24 | 惠州绿色动力环保有限公司 | 焚烧废气排放口#2 | 2182741.75 | 25.263 | 76.329 | 250 | 27.393 | 80 | 0.879 | 10 | 正常
24 | 惠州绿色动力环保有限公司 | 焚烧废气排放口#3 | 0 | 0 | 0.585 | 250 | 33.278 | 80 | 17.21 | 10 | 停机
25 | 国能（惠州）热电有限责任公司 | 1、2号机组烟囱排放口 | 44093588 | 510.342 | 38.675 | 100 | 27.902 | 50 | 0.728 | 20 | 正常
25 | 国能（惠州）热电有限责任公司 | 3号机组烟囱排放口 | 335858.344 | 3.969 | 0.005 | 50 | - | - | - | - | 停机
25 | 国能（惠州）热电有限责任公司 | 4号机组烟囱排放口 | 2759672.25 | 34.105 | 5.167 | 50 | - | - | - | - | 停机
26 | 华润水泥（惠州）有限公司 | 总排放口 | 7546634.3 | 99.823 | 169.95 | 320 | 0.288 | 100 | 7.085 | 20 | 正常
26 | 华润水泥（惠州）有限公司 | 窑头 | 5559004.706 | 64.34 | - | - | - | - | 4.311 | 20 | 正常