## Sheet1
监测日期：2025-05-17
序号 | 企业名称 | 监控点名称 | 烟气量(M3) | 烟气流量（M3/s） | 氮氧化物(mg/M3) |  | 二氧化硫(mg/M3) |  | 烟尘(mg/M3) |  | 生产状态
[5 empty] | 浓度 | 限值 | 浓度 | 限值 | 浓度 | 限值
1 | 惠州市光大水泥企业有限公司光华水泥厂 | A线窑尾 | 13255369 | 153.419 | 168.011 | 320 | 13.882 | 100 | 0.405 | 20 | 正常
1 | 惠州市光大水泥企业有限公司光华水泥厂 | B线窑尾 | 15944209 | 184.54 | 147.028 | 320 | 33.908 | 100 | 1.239 | 20 | 正常
1 | 惠州市光大水泥企业有限公司光华水泥厂 | A线窑头烟囱 | 9171218 | 106.148 | - | - | - | - | 6.975 | 20 | 正常
1 | 惠州市光大水泥企业有限公司光华水泥厂 | B线窑头烟囱 | 8413293 | 97.376 | - | - | - | - | 6.582 | 20 | 正常
2 | 广东展宏钢铁有限公司 | 电炉废气排放口 | 505804.938 | 21075.205 | - | - | - | - | 0.024 | 15 | 停机
2 | 广东展宏钢铁有限公司 | 电炉废气排放口#2 | 8532095 | 98.751 | - | - | - | - | 1.167 | 15 | 停机
3 | 惠州固力水泥集团有限公司博罗分公司 | 排放口（窑头） | 14911.841 | 0.173 | - | - | - | - | 0 | 20 | 停机
3 | 惠州固力水泥集团有限公司博罗分公司 | 总排放口（窑尾） | 9550.975 | 0.11 | 16.189 | 320 | 3.963 | 100 | 0 | 20 | 停机
4 | 惠州东江威立雅环境服务有限公司 | 焚烧炉废气排放口 | 705657.5 | 8.167 | 150.786 | 300 | 21.595 | 100 | 2.302 | 30 | 正常
5 | 惠州福和纸业有限公司 | 锅炉废气排放口1# | 1302696 | 15.078 | 2.03 | 200 | 5.33 | 200 | 0.25 | 30 | 正常
5 | 惠州福和纸业有限公司 | 锅炉废气排放口2# | 864 | 0.01 | 0.44 | 150 | - | - | - | - | 停机
6 | 惠州市光大水泥企业有限公司 | A线旋窑窑尾处理后排口 | 10813068 | 125.151 | 168.011 | 320 | 13.882 | 100 | 0.405 | 20 | 正常
6 | 惠州市光大水泥企业有限公司 | B线旋窑窑尾处理后排口 | 11618243 | 134.47 | 147.028 | 320 | 33.908 | 100 | 1.239 | 20 | 停机
6 | 惠州市光大水泥企业有限公司 | A线窑头烟窗 | 9071329 | 104.992 | - | - | - | - | 6.975 | 20 | 正常
6 | 惠州市光大水泥企业有限公司 | B线窑头烟窗 | 6503372.5 | 75.27 | - | - | - | - | 6.582 | 20 | 停机
7 | 惠州广惠能源有限公司 | 焚烧炉烟气排放口3# | 3160452.5 | 36.9 | 116.551 | 200 | 10.692 | 50 | 6.928 | 10 | 正常
7 | 惠州广惠能源有限公司 | 焚烧炉烟气排放口2# | 2883955.5 | 33.682 | 115.137 | 200 | 20.018 | 50 | 5.714 | 10 | 正常
7 | 惠州广惠能源有限公司 | 焚烧炉烟气排放口1# | 3026087.25 | 35.314 | 122.242 | 200 | 14.921 | 50 | 5.53 | 10 | 正常
8 | 光大环保能源（博罗）有限公司 | 3# | 1073707.5 | 12.43 | 99.425 | 200 | 11.572 | 35 | 4.148 | 10 | 正常
8 | 光大环保能源（博罗）有限公司 | 1# | 950009.63 | 10.99 | 111.091 | 200 | 21.943 | 35 | 4.032 | 10 | 正常
8 | 光大环保能源（博罗）有限公司 | 2# | 1055202 | 12.21 | 110.619 | 200 | 17.549 | 35 | 1.621 | 10 | 正常
8 | 光大环保能源（博罗）有限公司 | 4# | 3057574.25 | 35.39 | 112.863 | 200 | 22.375 | 35 | 0.508 | 10 | 正常
9 | 光大环保能源（惠东）有限公司 | #3烟囱 | 2378853.5 | 27.533 | 170.693 | 200 | 21.618 | 50 | 6.102 | 10 | 正常
9 | 光大环保能源（惠东）有限公司 | #1烟囱 | 1238881.25 | 14.339 | 170.707 | 200 | 13.295 | 50 | 6.613 | 10 | 正常
9 | 光大环保能源（惠东）有限公司 | #2烟囱 | 1438565.5 | 16.65 | 166.725 | 200 | 13.216 | 50 | 7.223 | 10 | 正常
10 | 惠州市瑞能热力有限公司 | FQ-00622锅炉废气排放口 | 2153580.48 | 24.926 | 35.2 | 200 | 2.8 | 35 | 2 | 10 | 正常
10 | 惠州市瑞能热力有限公司 | 锅炉废气排放口2# | 27648 | 0.32 | 27.83 | 150 | - | - | - | - | 停机
11 | 惠州深能源丰达电力有限公司 | 1号机废气排放口 | 1908087.375 | 22.084 | 0 | 50 | 0.029 | 35 | 15.51 | 5 | 停机
11 | 惠州深能源丰达电力有限公司 | 2号机废气排放口 | 0 | 0 | 0 | 50 | 0 | 35 | 0 | 5 | 停机
11 | 惠州深能源丰达电力有限公司 | 5号机组废气排放口 | 37536538.34 | 444.355 | 29.056 | 50 | 0.253 | 35 | 0.529 | 5 | 正常
11 | 惠州深能源丰达电力有限公司 | 6号机组废气排放口 | 37964605.644 | 453.013 | 33.597 | 50 | 0.23 | 35 | 0.626 | 5 | 正常
11 | 惠州深能源丰达电力有限公司 | 1号启动锅炉废气排放口 | 6844.772 | 0.08 | 13.789 | 50 | 12.686 | 35 | 76.598 | 10 | 停机
11 | 惠州深能源丰达电力有限公司 | 2号启动锅炉废气排放口 | 24.823 | 0 | 115.45 | 50 | 16.818 | 35 | 84.399 | 10 | 正常
12 | 广东惠州天然气发电有限公司 | 2号发电机组烟囱 | 18012222.72 | 750509.28 | 13.35 | 50 | - | - | - | - | 正常
12 | 广东惠州天然气发电有限公司 | 1号发电机组烟囱 | 0 | 0 | 63.672 | 50 | - | - | - | - | 停机
12 | 广东惠州天然气发电有限公司 | 3号发电机组烟囱 | 0 | 0 | 62.398 | 50 | - | - | - | - | 停机
12 | 广东惠州天然气发电有限公司 | 4号发电机组烟囱 | 58968 | 0.682 | 8.079 | 50 | - | - | - | - | 停机
12 | 广东惠州天然气发电有限公司 | 5号发电机组烟囱 | 41876403.84 | 484.681 | 25.201 | 50 | - | - | - | - | 正常
12 | 广东惠州天然气发电有限公司 | 6号发电机组烟囱 | 251251.2 | 2.908 | 61.507 | 50 | - | - | - | - | 停机
13 | 宝武镁业（惠州）有限公司 | 工业窑炉燃烧废气排放口 | 132192 | 1.53 | 0 | - | 0 | - | 0 | 200 | 正常
14 | 惠州塔牌水泥有限公司 | 一线窑尾 | 9756753 | 112.925 | 220.523 | 320 | 45.483 | 100 | 1.951 | 20 | 正常
14 | 惠州塔牌水泥有限公司 | 二线窑尾 | 9654889 | 111.746 | 228.487 | 320 | 42.76 | 100 | 6.092 | 20 | 正常
14 | 惠州塔牌水泥有限公司 | 一线窑头 | 4830870 | 55.913 | - | - | - | - | 9.84 | 20 | 正常
14 | 惠州塔牌水泥有限公司 | 二线窑头 | 6776775 | 78.435 | - | - | - | - | 8.756 | 20 | 正常
15 | 南亚塑胶工业(惠州)有限公司 | 1#锅炉烟气排放口（A1） | 726883.2 | 8.413 | 4.02 | 50 | 2.07 | 35 | 0.2 | 10 | 正常
15 | 南亚塑胶工业(惠州)有限公司 | 3#粉尘排放口（C3） | 0 | 0 | - | - | - | - | 1.181 | 10 | 正常
15 | 南亚塑胶工业(惠州)有限公司 | 7#有机废气排放口（B7） | 532.587 | 0.006 | - | - | - | - | 1.044 | 10 | 正常
15 | 南亚塑胶工业(惠州)有限公司 | 15#有机废气排放口（B15） | 10557.02 | 0.122 | - | - | - | - | 0.41 | 10 | 正常
15 | 南亚塑胶工业(惠州)有限公司 | 2#锅炉烟气排放口（A2） | 60452.215 | - | 0.03 | 150 | - | - | - | - | 停机
16 | 广东惠州平海发电厂有限公司 | 1号锅炉废气排放口 | 62623981.022 | 739.598 | 43.078 | 100 | 28.982 | 50 | 3.036 | 20 | 正常
16 | 广东惠州平海发电厂有限公司 | 2号锅炉废气排放口 | 59252840.565 | - | 38.409 | 100 | 25.554 | 50 | 3.835 | 20 | 正常
17 | 旭硝子显示玻璃（惠州）有限公司 | 四期炉窑废气排放口 | 394603.562 | 4.567 | 255.691 | 550 | 8.598 | 280 | 1.026 | 30 | 正常
17 | 旭硝子显示玻璃（惠州）有限公司 | 一期熔窑废气排放口 | 451845.25 | 5.23 | 243.738 | 550 | 2.058 | 400 | 0.301 | 30 | 正常
17 | 旭硝子显示玻璃（惠州）有限公司 | 三期熔窑废气排放口 | - | - | 0 | 550 | 0 | 400 | 0 | 30 | 正常
17 | 旭硝子显示玻璃（惠州）有限公司 | 二期熔窑废气排放口 | 432302.844 | 5.004 | 174.934 | 550 | 0.062 | 400 | 1.109 | 30 | 正常
18 | 中海油惠州石化有限公司 | 燃油燃气锅炉烟囱 | 536821.812 | 6.213 | 103.027 | 200 | 3.068 | 200 | 1.506 | 30 | 正常
18 | 中海油惠州石化有限公司 | 燃油燃气锅炉烟囱 2 | 891696.188 | 10.321 | 79.096 | 200 | 3.658 | 200 | 7.105 | 30 | 正常
18 | 中海油惠州石化有限公司 | 硫磺（1）排气筒 | 120106.75 | 1.39 | 11.952 | - | 34.776 | 100 | - | - | 正常
18 | 中海油惠州石化有限公司 | 蜡油加裂排气筒 | 1370188.25 | 15.859 | 47.393 | 100 | - | - | - | - | 正常
18 | 中海油惠州石化有限公司 | 煤柴油加裂排气筒 | 962673.438 | 11.142 | 29.488 | 100 | - | - | - | - | 正常
18 | 中海油惠州石化有限公司 | 制氢（1）排气筒 | 3832793 | 44.361 | 71.152 | 100 | - | - | - | - | 正常
18 | 中海油惠州石化有限公司 | 制氢（2）排气筒 | 3891261.25 | 45.038 | 54.349 | 100 | - | - | - | - | 正常
18 | 中海油惠州石化有限公司 | 重整（I）排气筒 | 3911142 | 45.268 | 53.905 | 100 | - | - | - | - | 正常
18 | 中海油惠州石化有限公司 | 芳烃联合（1）排气筒 | 7857720 | 90.946 | 49.275 | 100 | - | - | - | - | 正常
18 | 中海油惠州石化有限公司 | 芳烃联合（2）排气筒 | 1522800.375 | 17.625 | 38.025 | 100 | - | - | - | - | 正常
18 | 中海油惠州石化有限公司 | 芳烃联合2排气筒 | 2412456 | 27.922 | 32.021 | 100 | - | - | - | - | 正常
18 | 中海油惠州石化有限公司 | 焦化（1）排气筒 | 1188329.25 | 13.754 | 59.177 | 100 | - | - | - | - | 正常
18 | 中海油惠州石化有限公司 | 焦化（2）排气筒 | 1718049.5 | 19.885 | 63.273 | 100 | - | - | - | - | 正常
18 | 中海油惠州石化有限公司 | 催化裂化（1）排气筒 | 3479957 | 144998.203 | 75.881 | 100 | 0.728 | 50 | 15.183 | 30 | 正常
18 | 中海油惠州石化有限公司 | 煅烧焦烟囱 | - | - | - | - | - | - | 0 | 10 | 停机
18 | 中海油惠州石化有限公司 | 常减压（1）烟囱 | 3898020 | 45.116 | 32.015 | 100 | - | - | - | - | 正常
18 | 中海油惠州石化有限公司 | 3#燃油燃气锅炉烟道 | 1974631.75 | 22.854 | 47.131 | 100 | 5.029 | 50 | 0.734 | 20 | 正常
18 | 中海油惠州石化有限公司 | 航煤加氢129排气筒 | - | - | 0 | 100 | - | - | - | - | 停机
18 | 中海油惠州石化有限公司 | 硫磺（II）134排气筒 | - | - | - | - | 0 | 100 | - | - | 停机
18 | 中海油惠州石化有限公司 | 催化裂化（II）123排气筒 | - | - | 0 | 100 | 0 | 50 | 0 | 30 | 停机
18 | 中海油惠州石化有限公司 | 渣油加氢133排气筒 | - | - | 0 | 100 | - | - | - | - | 停机
18 | 中海油惠州石化有限公司 | 常减压（II）121排气筒 | - | - | 0 | 100 | 0 | 50 | 0 | 20 | 停机
18 | 中海油惠州石化有限公司 | 重整（II）127排气筒 | - | - | 0 | 100 | 0 | 50 | 0 | 20 | 停机
18 | 中海油惠州石化有限公司 | 煤制氢硫磺排气筒 | - | - | - | - | 0 | 100 | - | - | 停机
18 | 中海油惠州石化有限公司 | 煤制氢蒸汽过热炉排气筒 | - | - | 0 | 100 | - | - | - | - | 停机
18 | 中海油惠州石化有限公司 | 燃气轮机排气筒 | 337165.281 | 3.902 | 8.616 | 50 | 1.306 | 35 | 3.104 | 5 | 停机
18 | 中海油惠州石化有限公司 | 高压加氢裂化装置（II）加热炉排气 | - | - | 0 | 100 | 0 | 50 | 0 | 20 | 停机
18 | 中海油惠州石化有限公司 | 丙烯酸及酯废水焚烧炉排气筒 | - | - | 0 | 300 | 0 | 100 | 0 | 30 | 停机
18 | 中海油惠州石化有限公司 | 重整（Ⅲ）排气筒 | - | - | 0 | 100 | 0 | 50 | 0 | 20 | 停机
18 | 中海油惠州石化有限公司 | 芳烃联合（Ⅱ）排气筒 | - | - | 0 | 100 | 0 | 50 | 0 | 20 | 停机
19 | 中海壳牌石油化工有限公司 | UT1装置燃油锅炉F-8105/06/07/08排气筒 | 12808637 | 148.25 | 88.61 | 200 | 46.68 | 200 | 9.59 | 30 | 正常
19 | 中海壳牌石油化工有限公司 | UT1装置废液焚烧炉A-9301排气筒 | 3144564.75 | 36.4 | 123.41 | 300 | 1.33 | 200 | 1.94 | 30 | 正常
19 | 中海壳牌石油化工有限公司 | UT2装置辅助蒸汽锅炉B-401A排气筒 | 8522800 | 98.64 | 122.86 | 200 | 63.53 | 200 | 8.3 | 30 | 正常
19 | 中海壳牌石油化工有限公司 | UT2装置辅助蒸汽锅炉B-401C-1#排气筒 | 617502 | 7.14 | 36.7 | 200 | 11.98 | 200 | 2.26 | 30 | 正常
19 | 中海壳牌石油化工有限公司 | UT2装置辅助蒸汽锅炉B-401C-2#排气筒 | 1384160 | 16.02 | 78.48 | 200 | 26.5 | 200 | 3.93 | 30 | 正常
19 | 中海壳牌石油化工有限公司 | UT2装置辅助蒸汽锅炉B-401D排气筒 | 3540892 | 40.98 | 49.64 | 100 | 20.09 | 35 | 1.12 | 5 | 正常
19 | 中海壳牌石油化工有限公司 | SMPO2装置废液焚烧炉A-9302排气筒 | 1194533 | 13.82 | 32.75 | 300 | 4.27 | 100 | 3.51 | 30 | 正常
19 | 中海壳牌石油化工有限公司 | UT1装置固废焚烧炉F-9401排气筒 | 1326.06 | 0.02 | 0 | 300 | 0 | 100 | 0 | 30 | 停机
19 | 中海壳牌石油化工有限公司 | UT1装置污水处理场废气处理设施A-9230排气筒 | 914071.25 | 10.58 | - | - | - | - | - | - | 正常
19 | 中海壳牌石油化工有限公司 | LOP2装置裂解炉F-190排气筒 | 1806739.25 | 20.91 | 58.07 | 100 | - | - | - | - | 正常
19 | 中海壳牌石油化工有限公司 | UT1装置燃气轮机GT-8161排气筒 | 0 | 0 | 55.6 | 120 | 65.24 | 100 | 33.14 | 10 | 正常
19 | 中海壳牌石油化工有限公司 | SMPO1装置热油炉F-5301A/B/C排气筒 | 6826504 | 79.01 | 62.11 | 100 | 0 | 50 | 4.62 | 20 | 正常
19 | 中海壳牌石油化工有限公司 | UT2装置燃气轮机GT-201排气筒 | 21478400 | 248.59 | 23.37 | 50 | - | - | - | - | 正常
19 | 中海壳牌石油化工有限公司 | POD2装置废液焚烧炉A-2962排气筒 | 119595.99 | 1.38 | 42.58 | 300 | 0 | 100 | 1.08 | 30 | 正常
19 | 中海壳牌石油化工有限公司 | SMPO2装置热油炉F-5301A/B/C排气筒 | 6176570 | 71.48 | 42.41 | 100 | 0 | 50 | 3.74 | 20 | 正常
19 | 中海壳牌石油化工有限公司 | LOP1装置裂解炉F-1100排气筒 | 1134594.88 | 13.13 | 63.8 | 100 | - | - | - | - | 正常
19 | 中海壳牌石油化工有限公司 | UT2装置辅助蒸汽锅炉B-401B-1#排气筒 | 1012930 | 11.72 | 25.64 | 200 | 64.17 | 200 | 7.96 | 30 | 正常
19 | 中海壳牌石油化工有限公司 | UT2装置辅助蒸汽锅炉B-401B-2#排气筒 | 1081780 | 12.52 | 59.29 | 200 | 65.11 | 200 | 5.12 | 30 | 正常
20 | 光大环保能源（龙门）有限公司 | 一号废气排放口 | 1782849.38 | 20.63 | 119.853 | 200 | 46.19 | 50 | 5.879 | 10 | 正常
20 | 光大环保能源（龙门）有限公司 | 二号废气排放口 | 1651566.13 | 19.12 | 115.787 | 200 | 48.489 | 50 | 6.378 | 10 | 正常
21 | 惠州绿色动力再生能源有限公司 | 焚烧废气排放口3# | 32742.65 | 0.38 | 6.471 | 80 | 3.153 | 30 | 3.84 | 8 | 停机
21 | 惠州绿色动力再生能源有限公司 | 焚烧废气排放口4# | 2872440.25 | 33.25 | 75.859 | 80 | 26.565 | 30 | 1.645 | 8 | 正常
21 | 惠州绿色动力再生能源有限公司 | 焚烧废气排放口1# | 3221010.75 | 37.28 | 77.641 | 80 | 26.887 | 30 | 0.822 | 8 | 正常
21 | 惠州绿色动力再生能源有限公司 | 焚烧废气排放口2# | 3038817.5 | 35.17 | 76.564 | 80 | 27.304 | 30 | 3.659 | 8 | 正常
22 | 三菱化学化工原料（惠州）有限公司 | 废气排放口 | 3379123 | 39.11 | 20.257 | 100 | 0.812 | 50 | 3.49 | 20 | 正常
23 | 惠州李长荣橡胶有限公司 | RTO | 2770209.5 | - | 1.743 | 100 | 0.911 | 50 | 5.994 | 20 | 正常
24 | 惠州绿色动力环保有限公司 | 焚烧废气排放口#1 | 193220.969 | 2.236 | 4.628 | 250 | 13.95 | 80 | 42.735 | 10 | 停机
24 | 惠州绿色动力环保有限公司 | 焚烧废气排放口#2 | 2173796.5 | 25.16 | 77.544 | 250 | 26.106 | 80 | 0.898 | 10 | 正常
24 | 惠州绿色动力环保有限公司 | 焚烧废气排放口#3 | 0 | 0 | 0.549 | 250 | 29.866 | 80 | 15.735 | 10 | 停机
25 | 国能（惠州）热电有限责任公司 | 1、2号机组烟囱排放口 | 44646836 | 516.746 | 39.299 | 100 | 27.72 | 50 | 0.815 | 20 | 正常
25 | 国能（惠州）热电有限责任公司 | 3号机组烟囱排放口 | 271034.406 | 3.234 | 8.743 | 50 | - | - | - | - | 停机
25 | 国能（惠州）热电有限责任公司 | 4号机组烟囱排放口 | 2672012.25 | 34.43 | 0.814 | 50 | - | - | - | - | 停机
26 | 华润水泥（惠州）有限公司 | 总排放口 | 8580941.5 | - | 184.538 | 320 | 0.02 | 100 | 2.076 | 20 | 正常
26 | 华润水泥（惠州）有限公司 | 窑头 | 5538503.009 | 64.103 | - | - | - | - | 4.108 | 20 | 正常