## Sheet1
监测日期：2025-05-20
序号 | 企业名称 | 监控点名称 | 烟气量(M3) | 烟气流量（M3/s） | 氮氧化物(mg/M3) |  | 二氧化硫(mg/M3) |  | 烟尘(mg/M3) |  | 生产状态
[5 empty] | 浓度 | 限值 | 浓度 | 限值 | 浓度 | 限值
1 | 惠州市光大水泥企业有限公司光华水泥厂 | A线窑尾 | 13954128 | 161.506 | 168.291 | 320 | 9.345 | 100 | 0.408 | 20 | 正常
1 | 惠州市光大水泥企业有限公司光华水泥厂 | B线窑尾 | 15865650 | 183.63 | 139.896 | 320 | 35.791 | 100 | 1.092 | 20 | 正常
1 | 惠州市光大水泥企业有限公司光华水泥厂 | A线窑头烟囱 | 9963101 | 115.314 | - | - | - | - | 8.421 | 20 | 正常
1 | 惠州市光大水泥企业有限公司光华水泥厂 | B线窑头烟囱 | 8221800 | 95.16 | - | - | - | - | 6.608 | 20 | 正常
2 | 广东展宏钢铁有限公司 | 电炉废气排放口 | 513997.844 | 21416.576 | - | - | - | - | 0.353 | 15 | 停机
2 | 广东展宏钢铁有限公司 | 电炉废气排放口#2 | 7534016 | 87.199 | - | - | - | - | 1.042 | 15 | 停机
3 | 惠州固力水泥集团有限公司博罗分公司 | 排放口（窑头） | 154132.031 | 1.784 | - | - | - | - | 0 | 20 | 停机
3 | 惠州固力水泥集团有限公司博罗分公司 | 总排放口（窑尾） | 9717.293 | 0.113 | 15.952 | 320 | 3.959 | 100 | 0 | 20 | 停机
4 | 惠州东江威立雅环境服务有限公司 | 焚烧炉废气排放口 | 703228 | 8.139 | 141.679 | 300 | 34.257 | 100 | 2.311 | 30 | 正常
5 | 惠州福和纸业有限公司 | 锅炉废气排放口1# | 1160740.8 | 13.434 | 1.98 | 200 | 4.52 | 200 | 0.25 | 30 | 正常
5 | 惠州福和纸业有限公司 | 锅炉废气排放口2# | 864 | 0.01 | 0.4 | 150 | - | - | - | - | 停机
6 | 惠州市光大水泥企业有限公司 | A线旋窑窑尾处理后排口 | 10990384 | 127.204 | 248.037 | 320 | 45.355 | 100 | 1.133 | 20 | 正常
6 | 惠州市光大水泥企业有限公司 | B线旋窑窑尾处理后排口 | 333120.188 | 3.856 | 1.919 | 320 | 0 | 100 | 0.317 | 20 | 停机
6 | 惠州市光大水泥企业有限公司 | A线窑头烟窗 | 9139150 | 105.777 | - | - | - | - | 1.351 | 20 | 正常
6 | 惠州市光大水泥企业有限公司 | B线窑头烟窗 | 353899.188 | 4.096 | - | - | - | - | 4.958 | 20 | 停机
7 | 惠州广惠能源有限公司 | 焚烧炉烟气排放口3# | 3037380 | 35.418 | 116.581 | 200 | 12.217 | 50 | 7.008 | 10 | 正常
7 | 惠州广惠能源有限公司 | 焚烧炉烟气排放口2# | 2273056 | 33.863 | 115.001 | 200 | 17.535 | 50 | 5.531 | 10 | 正常
7 | 惠州广惠能源有限公司 | 焚烧炉烟气排放口1# | 2408700.25 | 34.537 | 116.149 | 200 | 17.436 | 50 | 5.464 | 10 | 正常
8 | 光大环保能源（博罗）有限公司 | 3# | 1063434 | 12.31 | 107.594 | 200 | 4.176 | 35 | 4.16 | 10 | 正常
8 | 光大环保能源（博罗）有限公司 | 1# | 888161.56 | 10.73 | 104.641 | 200 | 16.554 | 35 | 3.713 | 10 | 正常
8 | 光大环保能源（博罗）有限公司 | 2# | 1066652.88 | 12.35 | 110.228 | 200 | 16.65 | 35 | 1.501 | 10 | 正常
8 | 光大环保能源（博罗）有限公司 | 4# | 3113257 | 36.03 | 112.303 | 200 | 11.891 | 35 | 0.634 | 10 | 正常
9 | 光大环保能源（惠东）有限公司 | #3烟囱 | 2453037.75 | 28.392 | 155.906 | 200 | 13.347 | 50 | 6.542 | 10 | 正常
9 | 光大环保能源（惠东）有限公司 | #1烟囱 | 1277929.875 | 14.791 | 152.78 | 200 | 7.337 | 50 | 7.06 | 10 | 正常
9 | 光大环保能源（惠东）有限公司 | #2烟囱 | 1461332.875 | 16.914 | 147.819 | 200 | 11.2 | 50 | 7.602 | 10 | 正常
10 | 惠州市瑞能热力有限公司 | FQ-00622锅炉废气排放口 | 2171275.2 | 25.13 | 23.87 | 200 | 2.8 | 35 | 0.7 | 10 | 正常
10 | 惠州市瑞能热力有限公司 | 锅炉废气排放口2# | 19008 | 0.22 | 27.3 | 150 | - | - | - | - | 停机
11 | 惠州深能源丰达电力有限公司 | 1号机废气排放口 | 1922467.625 | 22.251 | 0.001 | 50 | 0 | 35 | 3.667 | 5 | 停机
11 | 惠州深能源丰达电力有限公司 | 2号机废气排放口 | 0 | 0 | 0 | 50 | 0 | 35 | 0 | 5 | 停机
11 | 惠州深能源丰达电力有限公司 | 5号机组废气排放口 | 29141908.371 | 344.131 | 24.275 | 50 | 0.186 | 35 | 0.522 | 5 | 正常
11 | 惠州深能源丰达电力有限公司 | 6号机组废气排放口 | 36954761.22 | 441.083 | 33.406 | 50 | 0.222 | 35 | 0.624 | 5 | 正常
11 | 惠州深能源丰达电力有限公司 | 1号启动锅炉废气排放口 | 6817.933 | 0.079 | 308.245 | 50 | 14.654 | 35 | 218.397 | 10 | 停机
11 | 惠州深能源丰达电力有限公司 | 2号启动锅炉废气排放口 | 265.699 | 0.003 | 79.067 | 50 | 35.347 | 35 | 114.933 | 10 | 停机
12 | 广东惠州天然气发电有限公司 | 2号发电机组烟囱 | 24486140.16 | 1020255.84 | 16.933 | 50 | - | - | - | - | 正常
12 | 广东惠州天然气发电有限公司 | 1号发电机组烟囱 | 21556722.24 | 249.499 | 15.623 | 50 | - | - | - | - | 正常
12 | 广东惠州天然气发电有限公司 | 3号发电机组烟囱 | 24247848.96 | 280.646 | 15.718 | 50 | - | - | - | - | 正常
12 | 广东惠州天然气发电有限公司 | 4号发电机组烟囱 | -25444.8 | -0.294 | 173.872 | 50 | - | - | - | - | 停机
12 | 广东惠州天然气发电有限公司 | 5号发电机组烟囱 | 43515843.84 | 503.656 | 25.582 | 50 | - | - | - | - | 正常
12 | 广东惠州天然气发电有限公司 | 6号发电机组烟囱 | 328993.92 | 3.808 | 6.94 | 50 | - | - | - | - | 停机
13 | 宝武镁业（惠州）有限公司 | 工业窑炉燃烧废气排放口 | 132192 | 1.53 | 43.68 | - | 1.8 | - | 5.21 | 200 | 正常
14 | 惠州塔牌水泥有限公司 | 二线窑尾 | 9130066 | 110.436 | 228.856 | 320 | 46.715 | 100 | 7.526 | 20 | 正常
14 | 惠州塔牌水泥有限公司 | 一线窑头 | 4919512.5 | 56.939 | - | - | - | - | 11.858 | 20 | 正常
14 | 惠州塔牌水泥有限公司 | 一线窑尾 | 9449065 | 114.119 | 237.635 | 320 | 36.598 | 100 | 1.827 | 20 | 正常
14 | 惠州塔牌水泥有限公司 | 二线窑头 | 6357883 | 73.587 | - | - | - | - | 9.634 | 20 | 正常
15 | 南亚塑胶工业(惠州)有限公司 | 1#锅炉烟气排放口（A1） | 871257.6 | 10.084 | 6.23 | 50 | 3.46 | 35 | 0.21 | 10 | 正常
15 | 南亚塑胶工业(惠州)有限公司 | 7#有机废气排放口（B7） | 314778.125 | 3.643 | - | - | - | - | 2.257 | 10 | 正常
15 | 南亚塑胶工业(惠州)有限公司 | 15#有机废气排放口（B15） | 113091.047 | 1.309 | - | - | - | - | 0.599 | 10 | 正常
15 | 南亚塑胶工业(惠州)有限公司 | 3#粉尘排放口（C3） | 60254.98 | 0.697 | - | - | - | - | 1.105 | 10 | 正常
15 | 南亚塑胶工业(惠州)有限公司 | 2#锅炉烟气排放口（A2） | 59896.116 | 2495.672 | 6.93 | 150 | - | - | - | - | 停机
16 | 广东惠州平海发电厂有限公司 | 1号锅炉废气排放口 | 55955761.692 | 661.86 | 38.647 | 100 | 26.481 | 50 | 2.007 | 20 | 正常
16 | 广东惠州平海发电厂有限公司 | 2号锅炉废气排放口 | 53444463.071 | 632.676 | 35.258 | 100 | 22.381 | 50 | 3.537 | 20 | 正常
17 | 旭硝子显示玻璃（惠州）有限公司 | 四期炉窑废气排放口 | 395393.594 | 4.576 | 256.545 | 550 | 7.874 | 280 | 0.725 | 30 | 正常
17 | 旭硝子显示玻璃（惠州）有限公司 | 一期熔窑废气排放口 | 452458.375 | 5.237 | 243.629 | 550 | 2.063 | 400 | 0.306 | 30 | 正常
17 | 旭硝子显示玻璃（惠州）有限公司 | 三期熔窑废气排放口 | 498517.219 | 5.77 | 218.382 | 550 | 1.427 | 400 | 3.679 | 30 | 正常
17 | 旭硝子显示玻璃（惠州）有限公司 | 二期熔窑废气排放口 | 428263.5 | 4.957 | 235.753 | 550 | 0.362 | 400 | 1.456 | 30 | 正常
18 | 中海油惠州石化有限公司 | 燃油燃气锅炉烟囱 | 617431.25 | 7.146 | 109.54 | 200 | 2.356 | 200 | 1.404 | 30 | 正常
18 | 中海油惠州石化有限公司 | 燃油燃气锅炉烟囱 2 | 1039916 | 12.036 | 72.908 | 200 | 2.983 | 200 | 6.73 | 30 | 正常
18 | 中海油惠州石化有限公司 | 硫磺（1）排气筒 | 120505.07 | 1.395 | 12.193 | - | 34.36 | 100 | - | - | 正常
18 | 中海油惠州石化有限公司 | 蜡油加裂排气筒 | 1219596.75 | 15.399 | 46.506 | 100 | - | - | - | - | 正常
18 | 中海油惠州石化有限公司 | 煤柴油加裂排气筒 | 922282.938 | 11.139 | 28.302 | 100 | - | - | - | - | 正常
18 | 中海油惠州石化有限公司 | 制氢（1）排气筒 | 3834567 | 44.382 | 69.644 | 100 | - | - | - | - | 正常
18 | 中海油惠州石化有限公司 | 制氢（2）排气筒 | 3973563.75 | 45.99 | 50.533 | 100 | - | - | - | - | 正常
18 | 中海油惠州石化有限公司 | 重整（I）排气筒 | 3891305 | 45.038 | 52.618 | 100 | - | - | - | - | 正常
18 | 中海油惠州石化有限公司 | 芳烃联合（1）排气筒 | 7830729 | 90.633 | 49.346 | 100 | - | - | - | - | 正常
18 | 中海油惠州石化有限公司 | 芳烃联合（2）排气筒 | 1528808.125 | 17.694 | 37.909 | 100 | - | - | - | - | 正常
18 | 中海油惠州石化有限公司 | 芳烃联合2排气筒 | 2392988 | 27.697 | 29.989 | 100 | - | - | - | - | 正常
18 | 中海油惠州石化有限公司 | 焦化（1）排气筒 | 1181575.875 | 13.676 | 56.817 | 100 | - | - | - | - | 正常
18 | 中海油惠州石化有限公司 | 焦化（2）排气筒 | 1707307.25 | 19.76 | 61.016 | 100 | - | - | - | - | 正常
18 | 中海油惠州石化有限公司 | 催化裂化（1）排气筒 | 3490878.25 | 145453.266 | 68.914 | 100 | 0.802 | 50 | 15.011 | 30 | 正常
18 | 中海油惠州石化有限公司 | 煅烧焦烟囱 | - | - | - | - | - | - | 0 | 10 | 停机
18 | 中海油惠州石化有限公司 | 常减压（1）烟囱 | 3897665 | 45.112 | 31.977 | 100 | - | - | - | - | 正常
18 | 中海油惠州石化有限公司 | 3#燃油燃气锅炉烟道 | 1960831.125 | 22.695 | 40.7 | 100 | 4.541 | 50 | 0.681 | 20 | 正常
18 | 中海油惠州石化有限公司 | 航煤加氢129排气筒 | - | - | 0 | 100 | - | - | - | - | 停机
18 | 中海油惠州石化有限公司 | 硫磺（II）134排气筒 | - | - | - | - | 0 | 100 | - | - | 停机
18 | 中海油惠州石化有限公司 | 催化裂化（II）123排气筒 | - | - | 0 | 100 | 0 | 50 | 0 | 30 | 停机
18 | 中海油惠州石化有限公司 | 渣油加氢133排气筒 | - | - | 0 | 100 | - | - | - | - | 停机
18 | 中海油惠州石化有限公司 | 常减压（II）121排气筒 | - | - | 0 | 100 | 0 | 50 | 0 | 20 | 停机
18 | 中海油惠州石化有限公司 | 重整（II）127排气筒 | - | - | 0 | 100 | 0 | 50 | 0 | 20 | 停机
18 | 中海油惠州石化有限公司 | 煤制氢硫磺排气筒 | - | - | - | - | 0 | 100 | - | - | 停机
18 | 中海油惠州石化有限公司 | 煤制氢蒸汽过热炉排气筒 | - | - | 0 | 100 | - | - | - | - | 停机
18 | 中海油惠州石化有限公司 | 燃气轮机排气筒 | 416803.469 | 4.824 | 5.509 | 50 | 1.11 | 35 | 2.124 | 5 | 停机
18 | 中海油惠州石化有限公司 | 高压加氢裂化装置（II）加热炉排气 | - | - | 0 | 100 | 0 | 50 | 0 | 20 | 停机
18 | 中海油惠州石化有限公司 | 丙烯酸及酯废水焚烧炉排气筒 | - | - | 0 | 300 | 0 | 100 | 0 | 30 | 停机
18 | 中海油惠州石化有限公司 | 重整（Ⅲ）排气筒 | - | - | 0 | 100 | 0 | 50 | 0 | 20 | 停机
18 | 中海油惠州石化有限公司 | 芳烃联合（Ⅱ）排气筒 | - | - | 0 | 100 | 0 | 50 | 0 | 20 | 停机
19 | 中海壳牌石油化工有限公司 | UT1装置燃油锅炉F-8105/06/07/08排气筒 | 11974359 | 138.59 | 108 | 200 | 42.53 | 200 | 7.96 | 30 | 正常
19 | 中海壳牌石油化工有限公司 | UT2装置辅助蒸汽锅炉B-401A排气筒 | 8264660 | 95.65 | 127.66 | 200 | 65.03 | 200 | 11.49 | 30 | 正常
19 | 中海壳牌石油化工有限公司 | UT2装置辅助蒸汽锅炉B-401C-1#排气筒 | 253965 | 2.93 | 36.01 | 200 | 10.6 | 200 | 2.84 | 30 | 停机
19 | 中海壳牌石油化工有限公司 | UT2装置辅助蒸汽锅炉B-401C-2#排气筒 | 1361230 | 15.75 | 78.37 | 200 | 23.88 | 200 | 6.33 | 30 | 停机
19 | 中海壳牌石油化工有限公司 | UT2装置辅助蒸汽锅炉B-401D排气筒 | 3819738.25 | 44.2 | 49.64 | 100 | 18.52 | 35 | 1.19 | 5 | 正常
19 | 中海壳牌石油化工有限公司 | SMPO2装置废液焚烧炉A-9302排气筒 | 1077610.12 | 12.47 | 38.21 | 300 | 5.55 | 100 | 3.53 | 30 | 正常
19 | 中海壳牌石油化工有限公司 | UT1装置固废焚烧炉F-9401排气筒 | 1234.17 | 0.01 | 0 | 300 | 0 | 100 | 0 | 30 | 停机
19 | 中海壳牌石油化工有限公司 | UT1装置污水处理场废气处理设施A-9230排气筒 | 975619.12 | 11.29 | - | - | - | - | - | - | 正常
19 | 中海壳牌石油化工有限公司 | UT1装置废液焚烧炉A-9301排气筒 | 3147501.75 | 36.43 | 123.18 | 300 | 1.39 | 200 | 1.93 | 30 | 正常
19 | 中海壳牌石油化工有限公司 | LOP2装置裂解炉F-190排气筒 | 1741149.5 | 20.15 | 54.6 | 100 | - | - | - | - | 正常
19 | 中海壳牌石油化工有限公司 | UT1装置燃气轮机GT-8161排气筒 | 0 | 0 | 63.77 | 120 | 54.64 | 100 | 31.43 | 10 | 停机
19 | 中海壳牌石油化工有限公司 | SMPO1装置热油炉F-5301A/B/C排气筒 | 7056567.5 | 81.67 | 62.64 | 100 | 0.81 | 50 | 3.82 | 20 | 正常
19 | 中海壳牌石油化工有限公司 | UT2装置燃气轮机GT-201排气筒 | 22171700 | 256.61 | 26 | 50 | - | - | - | - | 正常
19 | 中海壳牌石油化工有限公司 | POD2装置废液焚烧炉A-2962排气筒 | 128080.49 | 1.48 | 50.29 | 300 | 0 | 100 | 1.1 | 30 | 正常
19 | 中海壳牌石油化工有限公司 | SMPO2装置热油炉F-5301A/B/C排气筒 | 6535460 | 75.64 | 39.88 | 100 | 0 | 50 | 3 | 20 | 正常
19 | 中海壳牌石油化工有限公司 | LOP1装置裂解炉F-1100排气筒 | 1240429.5 | 14.36 | 65.15 | 100 | - | - | - | - | 正常
19 | 中海壳牌石油化工有限公司 | UT2装置辅助蒸汽锅炉B-401B-1#排气筒 | 1104190 | 12.78 | 25.49 | 200 | 61.19 | 200 | 6.46 | 30 | 正常
19 | 中海壳牌石油化工有限公司 | UT2装置辅助蒸汽锅炉B-401B-2#排气筒 | 1195650 | 13.83 | 59.26 | 200 | 61.44 | 200 | 4.3 | 30 | 正常
20 | 光大环保能源（龙门）有限公司 | 一号废气排放口 | 1644133.25 | 19.03 | 101.826 | 200 | 37.807 | 50 | 7.357 | 10 | 正常
20 | 光大环保能源（龙门）有限公司 | 二号废气排放口 | 1524366.88 | 17.64 | 104.832 | 200 | 47.52 | 50 | 5.271 | 10 | 正常
21 | 惠州绿色动力再生能源有限公司 | 焚烧废气排放口3# | 33223.01 | 0.38 | 135.363 | 80 | 9.921 | 30 | 4.791 | 8 | 停机
21 | 惠州绿色动力再生能源有限公司 | 焚烧废气排放口4# | 2818342.75 | 32.62 | 77.468 | 80 | 17.033 | 30 | 1.446 | 8 | 正常
21 | 惠州绿色动力再生能源有限公司 | 焚烧废气排放口1# | 3006408 | 34.8 | 77.306 | 80 | 26.726 | 30 | 0.733 | 8 | 正常
21 | 惠州绿色动力再生能源有限公司 | 焚烧废气排放口2# | 3061967.5 | 35.44 | 76.393 | 80 | 27.337 | 30 | 3.332 | 8 | 正常
22 | 三菱化学化工原料（惠州）有限公司 | 废气排放口 | 3041724.75 | 35.205 | 16.654 | 100 | 1.93 | 50 | 3.691 | 20 | 正常
23 | 惠州李长荣橡胶有限公司 | RTO | 2740191 | 32.392 | 1.493 | 100 | 0.861 | 50 | 7.233 | 20 | 正常
24 | 惠州绿色动力环保有限公司 | 焚烧废气排放口#1 | 215990.922 | 2.5 | 7.64 | 250 | 10.503 | 80 | 43.322 | 10 | 停机
24 | 惠州绿色动力环保有限公司 | 焚烧废气排放口#2 | 2061362.375 | 23.858 | 78.017 | 250 | 26.901 | 80 | 0.845 | 10 | 正常
24 | 惠州绿色动力环保有限公司 | 焚烧废气排放口#3 | 0 | 0 | 1.139 | 250 | 33.197 | 80 | 17.962 | 10 | 停机
25 | 国能（惠州）热电有限责任公司 | 1、2号机组烟囱排放口 | 43847044 | 507.843 | 38.236 | 100 | 27.796 | 50 | 1.234 | 20 | 正常
25 | 国能（惠州）热电有限责任公司 | 3号机组烟囱排放口 | 39749064 | 471.92 | 13.361 | 50 | - | - | - | - | 正常
25 | 国能（惠州）热电有限责任公司 | 4号机组烟囱排放口 | 2637141.75 | 31.248 | 2.636 | 50 | - | - | - | - | 停机
26 | 华润水泥（惠州）有限公司 | 总排放口 | 8656347.125 | 100.189 | 180.754 | 320 | 0.429 | 100 | 6.675 | 20 | 正常
26 | 华润水泥（惠州）有限公司 | 窑头 | 5269740.772 | 60.992 | - | - | - | - | 4.024 | 20 | 正常