## 附件2
附件2： 惠州市2024年11月重点排污企业（废气重点）执法监测结果
序号 | 行政区 | 企业名称 | 监测点名称 | 执行标准名称 | 监测日期 | 监测项目名称（单位：mg/m3） | 实测浓度 | 标准限值 | 是否达标 | 超标倍数 | 未监测原因
1 | 惠阳区 | 胜宏科技（惠州）股份有限公司 | 废气排放口 DA102 | 广东省地方标准《印刷行业挥发性有机化合物排放标准》（DB 44/815-2010）中“表2排气VOCS排放限值”中“平版印刷（以金属、陶瓷、玻璃为承印的平版印刷）”第Ⅱ时段限值 | 2024-11-15 | 苯 | 0.004L | 1 | 是 | — | —
[6 empty] | 甲苯与二甲苯合计 | 0.043 | 15 | 是 | — | —
|  |  |  | 广东省地方标准《印刷行业挥发性有机化合物排放标准》（DB 44/815-2010）中“表2排气VOCS排放限值”中“平版印刷（以金属、陶瓷、玻璃为承印的平版印刷）第Ⅱ时段限值的50%” |  | 总VOCS | 0.229 | 60 | 是 | — | —
填 表： |  |  |  |  | 复 核： |  |  | 填表日期： 年 月 日
审 核： |  |  |  |  | 审 批： |  |  | 填表单位：（盖章）